## Feuil
Site | Site | Depth(m) | THC | F1 (C6-C10) | F2 (C10-C16) | F3 (C16-C34) | Benzène | Toluene | Ethyle-benzene | O-Xylene | m+p Xylene | Clay | Silt | Very fine sand | Fine sand | Coarse sand | T | pH | E.C | D.M | Humidity | Density | Na | K | Ca | Mg | Nitrogen
Agreb | 1 | 0 | 58700 | 499 | 18300 | 40800 | 45.3 | 48.4 | 89.9 | 48.4 | 90.8 | 1.17 | 27.41 | 20.09 | 21 | 30.33 | 21.7 | 9.85 | 29200 | 32.1 | 27.9 | 2.53 | 34400 | 2660 | 70500 | 5220 | 586
Agreb | 1 | 1 | 120000 | 423 | 52300 | 59500 | 3.12 | 4.5 | 9.14 | 4.51 | 9.44 | 10.65 | 16.79 | 25.89 | 22.79 | 23.88 | 20.2 | 11.2 | 13600 | 70.9 | 29.1 | 2.5 | 14900 | 5780 | 66200 | 7180 | 649
Agreb | 1 | 2 | 51200 | 366 | 24000 | 27300 | 2.36 | 2.4 | 8.6 | 2.4 | 14.5 | 7.82 | 15.56 | 31.07 | 23.78 | 21.77 | 21 | 9.01 | 2210 | 88.8 | 11.2 | 2.45 | 13900 | 667 | 51800 | 1890 | 664
Gassi | 1 | 0 | 70300 | 445 | 28800 | 43000 | 17.9 | 17.4 | 34.1 | 17.4 | 47.1 | 2.83 | 4.96 | 2.22 | 67.53 | 22.46 | 20.5 | 8.52 | 5830 | 78.3 | 21.7 | 2.44 | 3310 | 1090 | 36100 | 2060 | 498
Gassi | 1 | 1 | 64000 | 557 | 26900 | 36100 | 12.6 | 8.5 | 31 | 8.5 | 28.3 | 0.82 | 20.52 | 21.29 | 40.28 | 17.09 | 20.2 | 9.41 | 1964 | 74.5 | 25.5 | 2.25 | 1450 | 895 | 160000 | 2300 | 660
Gassi | 1 | 2 | 59600 | 824 | 22500 | 35600 | 112 | 108 | 109 | 108 | 129 | 12.67 | 18.47 | 26.59 | 22.46 | 19.81 | 20.4 | 10.2 | 956 | 76.1 | 23.9 | 2.45 | 2880 | 850 | 221000 | 2650 | 781
Zotti | 1 | 0 | 18100 | 298 | 7930 | 10.4 | 26.9 | 30.4 | 57.2 | 30.4 | 65.7 | 1.4 | 3.28 | 1.39 | 65.31 | 28.62 | 21.4 | 8.59 | 4110 | 82.2 | 17.8 | 2.38 | 4360 | 703 | 6880 | 1460 | 554
Zotti | 1 | 1 | 19200 | 914 | 9130 | 10.5 | 19.9 | 19.4 | 29.8 | 19.4 | 40 | 8.36 | 5.71 | 15 | 42.52 | 28.41 | 20.9 | 8.84 | 4970 | 77.9 | 22.1 | 2.4 | 6900 | 908 | 91300 | 2240 | 676
Zotti | 1 | 2 | 20500 | 294 | 8300 | 12.3 | 2.75 | 5.2 | 26.7 | 5.17 | 36.2 | 11.21 | 23.18 | 36.99 | 16.58 | 12.04 | 20.3 | 10.4 | 57600 | 81.1 | 18.9 | 2.55 | 72500 | 2860 | 95300 | 18200 | 435
Control | 1 | 0 | 0.6 | 0.6 | 0.6 | 0.6 | 0.6 | 0.6 | 0.6 | 0.6 | 0.6 | 0.9 | 4.32 | 2.49 | 64.31 | 27.98 | 19.9 | 10.7 | 1019 | 80.1 | 22.8 | 2.75 | 5400 | 4750 | 24100 | 5300 | 537
Control | 1 | 1 | 0.6 | 0.6 | 0.6 | 0.6 | 0.6 | 0.6 | 0.6 | 0.6 | 0.6 | 0.9 | 4.32 | 2.49 | 64.31 | 27.98 | 19.9 | 10.7 | 1019 | 80.1 | 22.8 | 2.75 | 5400 | 4750 | 24100 | 5300 | 537
Control | 1 | 2 | 0.6 | 0.6 | 0.6 | 0.6 | 0.6 | 0.6 | 0.6 | 0.6 | 0.6 | 0.9 | 4.32 | 2.49 | 64.31 | 27.98 | 19.9 | 10.7 | 1019 | 80.1 | 22.8 | 2.75 | 5400 | 4750 | 24100 | 5300 | 537
Site |  | Depth(m) | THC | F1 (C6-C10) | F2 (C10-C16) | F3 (C16-C34) | Benzène | Toluene | Ethyle-benzene | O-Xylene | m+p Xylene
Agreb |  | 0 | 58700 | 499 | 18300 | 40800 | 45.3 | 48.4 | 89.9 | 48.4 | 90.8
Gassi |  | 0 | 70300 | 445 | 28800 | 43000 | 17.9 | 17.4 | 34.1 | 17.4 | 47.1
Zotti |  | 0 | 18100 | 298 | 7930 | 10.4 | 26.9 | 30.4 | 57.2 | 30.4 | 65.7
Control |  | 0 | 0.6 | 0.6 | 0.6 | 0.6 | 0.6 | 0.6 | 0.6 | 0.6 | 0.6
Agreb |  | 1 | 120000 | 423 | 52300 | 59500 | 3.12 | 4.5 | 9.14 | 4.51 | 9.44
Gassi |  | 1 | 64000 | 557 | 26900 | 36100 | 12.6 | 8.5 | 31 | 8.5 | 28.3
Zotti |  | 1 | 19200 | 914 | 9130 | 10.5 | 19.9 | 19.4 | 29.8 | 19.4 | 40
Control |  | 1 | 0.6 | 0.6 | 0.6 | 0.6 | 0.6 | 0.6 | 0.6 | 0.6 | 0.6
Agreb |  | 2 | 51200 | 366 | 24000 | 27300 | 2.36 | 2.4 | 8.6 | 2.4 | 14.5
Gassi |  | 2 | 59600 | 824 | 22500 | 35600 | 112 | 108 | 109 | 108 | 129
Zotti |  | 2 | 20500 | 294 | 8300 | 12.3 | 2.75 | 5.2 | 26.7 | 5.17 | 36.2
Control |  | 2 | 0.6 | 0.6 | 0.6 | 0.6 | 0.6 | 0.6 | 0.6 | 0.6 | 0.6

## ANOVA_HID (hidden)
Site-Agreb | 76633.3333
Site-Control | 0.6
Site-Gassi | 64633.3333
Site-Zotti | 19266.6667

## ANOVA_HID1 (hidden)
Site-Agreb | 429.3333
Site-Control | 0.6
Site-Gassi | 608.6667
Site-Zotti | 502

## ANOVA_HID2 (hidden)
Site-Agreb | 31533.3333
Site-Control | 0.6
Site-Gassi | 26066.6667
Site-Zotti | 8453.3333

## ANOVA_HID3 (hidden)
Site-Agreb | 42533.3333
Site-Control | 0.6
Site-Gassi | 38233.3333
Site-Zotti | 11.0667

## ANOVA_HID4 (hidden)
Site-Agreb | 16.9267
Site-Control | 0.6
Site-Gassi | 47.5
Site-Zotti | 16.5167

## ANOVA_HID5 (hidden)
Site-Agreb | 18.4333
Site-Control | 0.6
Site-Gassi | 44.6333
Site-Zotti | 18.3333

## ANOVA_HID6 (hidden)
Site-Agreb | 35.88
Site-Control | 0.6
Site-Gassi | 58.0333
Site-Zotti | 37.9

## ANOVA_HID7 (hidden)
Site-Agreb | 18.4367
Site-Control | 0.6
Site-Gassi | 44.6333
Site-Zotti | 18.3233

## ANOVA_HID8 (hidden)
Site-Agreb | 38.2467
Site-Control | 0.6
Site-Gassi | 68.1333
Site-Zotti | 47.3

## ANOVA1_HID (hidden)
Depth(m)-0 | 36775.15
Depth(m)-1 | 50800.15
Depth(m)-2 | 32825.15

## ANOVA1_HID1 (hidden)
Depth(m)-0 | 310.65
Depth(m)-1 | 473.65
Depth(m)-2 | 371.15

## ANOVA1_HID2 (hidden)
Depth(m)-0 | 13757.65
Depth(m)-1 | 22082.65
Depth(m)-2 | 13700.15

## ANOVA1_HID3 (hidden)
Depth(m)-0 | 20952.75
Depth(m)-1 | 23902.775
Depth(m)-2 | 15728.225

## ANOVA1_HID4 (hidden)
Depth(m)-0 | 22.675
Depth(m)-1 | 9.055
Depth(m)-2 | 29.4275

## ANOVA1_HID5 (hidden)
Depth(m)-0 | 24.2
Depth(m)-1 | 8.25
Depth(m)-2 | 29.05

## ANOVA1_HID6 (hidden)
Depth(m)-0 | 45.45
Depth(m)-1 | 17.635
Depth(m)-2 | 36.225

## ANOVA1_HID7 (hidden)
Depth(m)-0 | 24.2
Depth(m)-1 | 8.2525
Depth(m)-2 | 29.0425

## ANOVA1_HID8 (hidden)
Depth(m)-0 | 51.05
Depth(m)-1 | 19.585
Depth(m)-2 | 45.075

## ANOVA_HID9 (hidden)
Depth(m)-0 | 36775.15
Depth(m)-1 | 50800.15
Depth(m)-2 | 32825.15

## ANOVA_HID10 (hidden)
Depth(m)-0 | 310.65
Depth(m)-1 | 473.65
Depth(m)-2 | 371.15

## ANOVA_HID11 (hidden)
Depth(m)-0 | 13757.65
Depth(m)-1 | 22082.65
Depth(m)-2 | 13700.15

## ANOVA_HID12 (hidden)
Depth(m)-0 | 20952.75
Depth(m)-1 | 23902.775
Depth(m)-2 | 15728.225

## ANOVA_HID13 (hidden)
Depth(m)-0 | 22.675
Depth(m)-1 | 9.055
Depth(m)-2 | 29.4275

## ANOVA_HID14 (hidden)
Depth(m)-0 | 24.2
Depth(m)-1 | 8.25
Depth(m)-2 | 29.05

## ANOVA_HID15 (hidden)
Depth(m)-0 | 45.45
Depth(m)-1 | 17.635
Depth(m)-2 | 36.225

## ANOVA_HID16 (hidden)
Depth(m)-0 | 24.2
Depth(m)-1 | 8.2525
Depth(m)-2 | 29.0425

## ANOVA_HID17 (hidden)
Depth(m)-0 | 51.05
Depth(m)-1 | 19.585
Depth(m)-2 | 45.075

## ACP_HID (hidden)
2.7166 | -0.11579 | 1.4492 | -0.25898 | 0.49053 | 0.33991 | -0.075423 | -0.054736 | -0.014711 | 1.734e-05 | 0.03416 | -0.63195 | -12.042 | -1.6952 | 2.6212 | 0.78231 | -0.063963 | -0.051937 | -0.078634 | -0.0012835
0.20328 | 3.9989 | -0.2279 | -0.31854 | -0.20413 | -0.30202 | -0.079743 | -0.044996 | 0.0038447 | -1.6465e-05 | 2.7334 | 6.571 | -0.16785 | -0.93326 | 1.1151 | -3.0093 | -2.533 | -5.8091 | 7.3328 | -0.02884
-1.0077 | 1.1139 | -1.293 | -0.036751 | 0.12327 | 0.088802 | 0.070746 | 0.023921 | -0.060157 | 8.1176e-05 | 3.9711 | 1.0707 | -1.8681 | 11.2593 | -1.7877 | 2.2424 | -0.21614 | -0.48235 | -0.31413 | 0.0017413
0.63893 | 1.5224 | 1.1816 | 0.035272 | -0.046468 | 0.10196 | 0.21344 | 0.0062341 | 0.016511 | -5.7893e-05 | 2.2935 | 6.8804 | -0.84989 | -0.25371 | -0.48259 | -6.6833 | 0.50369 | 5.4406 | -5.2575 | 0.02151
0.10033 | 1.4214 | -0.10155 | 0.45118 | 0.097032 | 0.23457 | -0.097623 | 0.10059 | 0.026413 | -5.6343e-07 | 2.9246 | 6.1091 | 0.71331 | -3.4084 | -0.29237 | 9.3872 | 2.3124 | 0.32247 | -2.031 | 0.007983
6.1058 | -1.5529 | -1.1796 | -0.54684 | -0.3776 | -0.055531 | 0.015079 | 0.010382 | 0.0090967 | 1.5893e-05 | 4.8709 | -2.3639 | -0.72376 | -2.0049 | -5.041 | 0.4174 | -0.15426 | 7.2264 | 6.6403 | -0.020543
0.3291 | -1.4834 | 1.3679 | 0.050692 | 0.26378 | -0.47268 | -0.022158 | 0.046919 | -0.026491 | -4.9305e-05 | 4.8796 | -2.4482 | -0.38151 | -2.1627 | -3.6268 | -1.2366 | -0.56766 | -4.1375 | -3.3041 | 8.8382
0.08783 | -0.86446 | -0.29693 | 2.0013 | -0.28751 | 0.022781 | -0.015017 | -0.039812 | -0.0068571 | -2.4956e-05 | 4.8496 | -2.0175 | 1.8965 | -0.38303 | 7.3444 | 1.2846 | -7.8269 | 2.3541 | -1.4335 | 0.0087901
-1.2666 | -0.79893 | -1.1128 | 0.13182 | 0.68657 | -0.18833 | 0.042272 | -0.025762 | 0.041763 | 6.4975e-05 | 4.8797 | -2.4472 | -0.38047 | -2.1632 | -3.6335 | -1.2347 | -0.57903 | -4.1308 | -3.3713 | -8.8128
-2.6392 | -1.0184 | 1.2527 | -0.33671 | -0.5057 | 7.8842e-05 | -0.010915 | -0.0024844 | 0.011246 | 0.00011588 | 4.8846 | -2.1806 | 1.2689 | 0.24142 | 6.2004 | -1.8497 | 9.0428 | -0.38794 | 1.3073 | -0.013519
-2.6359 | -1.0804 | 0.071042 | -0.50306 | -0.24849 | 0.076845 | -0.017192 | -0.0075808 | 0.0035297 | -1.0067e-05
-2.6325 | -1.1424 | -1.1106 | -0.66941 | 0.0087194 | 0.15361 | -0.023468 | -0.012677 | -0.0041864 | -0.00013602

## ACP_HID1 (hidden)
3.4203 | -0.17195 | 0.94121 | -3.8941 | 2.6893 | 0.9106 | -0.62105 | -0.42414 | 0.15197 | 0.14978 | -4.7775 | -0.74773 | -5.1695 | -1.8709 | -3.06 | -3.7576 | -2.2169 | 3.616 | -0.82169 | -2.5671
1.4807 | 2.5681 | 4.2703 | -0.030439 | -1.2494 | 0.36704 | 0.79635 | 0.88671 | -0.16739 | -0.34332 | 1.0669 | 4.1139 | -3.92 | 3.946 | -5.9834 | 5.0973 | -1.6245 | -3.7722 | 14.2337 | -6.9613
0.82557 | 0.57358 | 0.034304 | 3.6008 | 0.76049 | 2.0725 | 0.22659 | -1.0092 | -0.086727 | 0.24405 | 4.1459 | 1.0466 | 7.3895 | 1.4933 | -0.069569 | -1.748 | 4.559 | 0.26401 | 1.1491 | -2.1383
-0.21259 | -1.9195 | 1.2978 | 0.90997 | 1.3607 | -1.7339 | 1.3449 | -0.1083 | 0.5594 | 0.4913 | 5.1309 | -1.8198 | -0.68826 | 2.1407 | -0.0073708 | -0.97939 | -4.0356 | 10.1247 | 4.727 | 5.7217
1.6915 | -0.2638 | 1.3772 | 1.6177 | -0.2645 | -1.6317 | -1.9848 | -0.746 | -0.17379 | -0.21061 | 3.762 | 1.1969 | 7.5544 | 2.7886 | -0.45962 | -1.4744 | 4.8932 | 1.1345 | 0.21923 | -3.3823
6.4137 | -1.4664 | -2.1748 | -0.83769 | -3.3013 | -0.1287 | 0.62775 | -0.29668 | -0.069922 | 0.057 | 4.0592 | 0.24252 | 7.5813 | 0.13253 | -0.34682 | -1.6587 | 3.7023 | -4.2673 | 3.6584 | 4.5837
-0.96706 | -3.2828 | -1.3462 | 0.26892 | 2.0748 | -0.10217 | 0.78092 | 0.1279 | -0.45405 | -0.792 | 4.6671 | -3.0119 | -3.5071 | -3.4044 | -3.2833 | -0.62198 | 3.1531 | -1.6078 | -0.30385 | 0.8612
0.48023 | -1.7043 | -1.0931 | 1.1693 | 0.19929 | 0.5763 | -1.0488 | 2.0764 | 0.25197 | 0.23031 | 4.6575 | -2.9317 | -3.5922 | -3.7582 | -2.7539 | -0.17778 | 3.8066 | -1.2805 | -0.5409 | -0.1897
0.19592 | 6.153 | -2.8265 | 0.092014 | 1.2532 | -0.87016 | 0.23849 | 0.21988 | -0.015153 | -0.033884 | 4.9287 | -2.6051 | -3.1229 | -4.336 | 1.2488 | -1.491 | 1.6219 | -1.8141 | -0.3532 | -3.7662
-4.5099 | -0.42088 | 0.086584 | -1.2138 | -0.79762 | -0.14071 | -0.017874 | -0.0047772 | -0.89457 | 0.50724 | 4.6575 | -2.9332 | -3.5899 | -3.7581 | -2.7549 | -0.17621 | 3.8066 | -1.2803 | -0.54123 | -0.1907
-4.4427 | -0.16197 | -0.16012 | -0.96549 | -1.1742 | 0.18009 | -0.12011 | -0.24218 | 0.0012306 | 0.069127 | 4.9394 | -2.6086 | -3.8031 | -3.5386 | 0.96437 | -1.7741 | 3.3918 | -0.71525 | 0.68457 | -1.7809
-4.3756 | 0.096943 | -0.40683 | -0.71715 | -1.5507 | 0.50089 | -0.22235 | -0.47959 | 0.89703 | -0.36898 | 3.6311 | 3.7771 | -2.1071 | 2.9324 | -3.5422 | 3.0156 | 6.7728 | 9.2006 | -0.79459 | 2.6993
[10 empty] | 4.4625 | 4.4785 | 0.8553 | -2.0036 | 1.8945 | 0.75324 | -5.627 | -6.1722 | -2.4926 | 0.19746
[10 empty] | 4.1703 | 5.5028 | -0.77048 | 2.5992 | -0.077764 | 3.5119 | -2.432 | -0.70011 | -3.8887 | 1.4324
[10 empty] | -4.6637 | -4.8045 | 0.00051802 | -0.17198 | -0.25617 | -5.5489 | 2.4245 | -0.41887 | 3.2097 | -1.2707
[10 empty] | -2.3307 | -5.06 | 2.2409 | -4.7578 | 1.173 | 8.8916 | -0.33045 | 5.0992 | 1.6204 | -1.1767
[10 empty] | 2.9028 | -2.6414 | -0.98671 | -0.77228 | 8.5393 | 6.8832 | 0.42536 | 1.444 | -0.87132 | -5.9612
[10 empty] | -1.346 | 4.6823 | 1.9511 | -5.444 | -6.8542 | 2.2115 | 0.21367 | -1.0129 | -5.0566 | -3.9534
[10 empty] | 1.2684 | 6.4835 | -2.492 | -2.9138 | 5.3569 | -2.3651 | 1.2049 | 2.9216 | 1.7519 | -0.84094
[10 empty] | -2.4945 | 0.075569 | -3.2766 | 8.1426 | -4.1019 | -2.1518 | 5.4902 | 0.95656 | -4.8663 | -3.6764
[10 empty] | 1.1826 | 0.1359 | 5.5273 | -7.253 | -3.1975 | -5.6418 | -5.2353 | 5.8529 | 3.2335 | -3.6834
[10 empty] | -4.1764 | 1.9045 | -0.91017 | -5.4724 | -3.4852 | 5.0106 | 4.023 | -2.5679 | 2.8729 | 10.8873
[10 empty] | 0.94146 | 6.8733 | -3.2015 | -2.2011 | 4.9306 | 0.039227 | 0.93913 | 1.252 | 0.69999 | 1.0858
[10 empty] | -3.3064 | 3.6226 | 4.205 | -5.264 | -4.0161 | 2.5092 | 2.1641 | 2.0374 | -1.5531 | -3.2131
[10 empty] | 4.8672 | 0.74108 | -2.1084 | 0.56393 | -5.0507 | -4.5503 | -6.6292 | -0.81281 | -1.3283 | 2.9716
[10 empty] | -0.63093 | 7.6263 | -2.6074 | -2.548 | 1.0327 | -2.9457 | 1.961 | 2.7404 | -0.70034 | -1.985
[10 empty] | 4.0318 | -2.9175 | 1.2721 | 2.2114 | -5.6897 | 6.0739 | -5.017 | 1.717 | -5.0228 | -1.2608

## ACP_HID2 (hidden)
0 | 0 | 0 | 0 | 0 | 0 | 0 | 0 | 0 | 0 | 0 | 0 | 0 | 0 | 0 | 0 | 0 | 0 | 0 | 0
0 | 0 | 0 | 0 | 0 | 0 | 0 | 0 | 0 | 0 | 0 | 0 | 0 | 0 | 0 | 0 | 0 | 0 | 0 | 0
0 | 0 | 0 | 0 | 0 | 0 | 0 | 0 | 0 | 0 | 0 | 0 | 0 | 0 | 0 | 0 | 0 | 0 | 0 | 0
0 | 0 | 0 | 0 | 0 | 0 | 0 | 0 | 0 | 0 | 0 | 0 | 0 | 0 | 0 | 0 | 0 | 0 | 0 | 0
0 | 0 | 0 | 0 | 0 | 0 | 0 | 0 | 0 | 0 | 0 | 0 | 0 | 0 | 0 | 0 | 0 | 0 | 0 | 0
0 | 0 | 0 | 0 | 0 | 0 | 0 | 0 | 0 | 0 | 0 | 0 | 0 | 0 | 0 | 0 | 0 | 0 | 0 | 0
0 | 0 | 0 | 0 | 0 | 0 | 0 | 0 | 0 | 0 | 0 | 0 | 0 | 0 | 0 | 0 | 0 | 0 | 0 | 0
0 | 0 | 0 | 0 | 0 | 0 | 0 | 0 | 0 | 0 | 0 | 0 | 0 | 0 | 0 | 0 | 0 | 0 | 0 | 0
0 | 0 | 0 | 0 | 0 | 0 | 0 | 0 | 0 | 0 | 0 | 0 | 0 | 0 | 0 | 0 | 0 | 0 | 0 | 0
0 | 0 | 0 | 0 | 0 | 0 | 0 | 0 | 0 | 0 | 0 | 0 | 0 | 0 | 0 | 0 | 0 | 0 | 0 | 0
0 | 0 | 0 | 0 | 0 | 0 | 0 | 0 | 0 | 0 | 0 | 0 | 0 | 0 | 0 | 0 | 0 | 0 | 0 | 0
0 | 0 | 0 | 0 | 0 | 0 | 0 | 0 | 0 | 0 | 0 | 0 | 0 | 0 | 0 | 0 | 0 | 0 | 0 | 0
[10 empty] | 0 | 0 | 0 | 0 | 0 | 0 | 0 | 0 | 0 | 0
[10 empty] | 0 | 0 | 0 | 0 | 0 | 0 | 0 | 0 | 0 | 0
[10 empty] | 0 | 0 | 0 | 0 | 0 | 0 | 0 | 0 | 0 | 0
[10 empty] | 0 | 0 | 0 | 0 | 0 | 0 | 0 | 0 | 0 | 0
[10 empty] | 0 | 0 | 0 | 0 | 0 | 0 | 0 | 0 | 0 | 0
[10 empty] | 0 | 0 | 0 | 0 | 0 | 0 | 0 | 0 | 0 | 0
[10 empty] | 0 | 0 | 0 | 0 | 0 | 0 | 0 | 0 | 0 | 0
[10 empty] | 0 | 0 | 0 | 0 | 0 | 0 | 0 | 0 | 0 | 0
[10 empty] | 0 | 0 | 0 | 0 | 0 | 0 | 0 | 0 | 0 | 0
[10 empty] | 0 | 0 | 0 | 0 | 0 | 0 | 0 | 0 | 0 | 0
[10 empty] | 0 | 0 | 0 | 0 | 0 | 0 | 0 | 0 | 0 | 0
[10 empty] | 0 | 0 | 0 | 0 | 0 | 0 | 0 | 0 | 0 | 0
[10 empty] | 0 | 0 | 0 | 0 | 0 | 0 | 0 | 0 | 0 | 0
[10 empty] | 0 | 0 | 0 | 0 | 0 | 0 | 0 | 0 | 0 | 0
[10 empty] | 0 | 0 | 0 | 0 | 0 | 0 | 0 | 0 | 0 | 0

## ANOVA Depth effect
XLSTAT 2014.5.03 - ANOVA - le 05/08/2021 à 17:37:33
Y / Quantitatives : Classeur = anova granulo.xlsx / Feuille = Feuil2 / Plage = Feuil2!$C$17:$K$29 / 12 lignes et 9 colonnes
X / Qualitatives : Classeur = anova granulo.xlsx / Feuille = Feuil2 / Plage = Feuil2!$B$17:$B$29 / 12 lignes et 1 colonne
Contraintes : an=0
Intervalle de confiance (%) : 95
Tolérance : 0,0001
Sélection de modèle : Meilleur modèle / R² ajusté
Min variables : 1 / Max variables : 1
Utiliser les moyennes estimées : Oui
Statistiques descriptives :
Variable | Observations | Obs. avec données manquantes | Obs. sans données manquantes | Minimum | Maximum | Moyenne | Ecart-type
THC | 12 | 0 | 12 | 0.6 | 120000 | 40133.4833 | 36736.8062
F1 (C6-C10) | 12 | 0 | 12 | 0.6 | 914 | 385.15 | 298.4333
F2 (C10-C16) | 12 | 0 | 12 | 0.6 | 52300 | 16513.4833 | 15516.1799
F3 (C16-C34) | 12 | 0 | 12 | 0.6 | 59500 | 20194.5833 | 22311.6277
Benzène | 12 | 0 | 12 | 0.6 | 112 | 20.3858 | 31.9543
Toluene | 12 | 0 | 12 | 0.6 | 108 | 20.5 | 31.1787
Ethyle-benzene | 12 | 0 | 12 | 0.6 | 109 | 33.1033 | 35.6348
O-Xylene | 12 | 0 | 12 | 0.6 | 108 | 20.4983 | 31.1796
m+p Xylene | 12 | 0 | 12 | 0.6 | 129 | 38.57 | 39.9779
Variable | Modalités | Effectifs | %
Depth(m) | 0 | 4 | 33.3333
| 1 | 4 | 33.3333
| 2 | 4 | 33.3333
Matrice de corrélation :
Variables | Depth(m)-0 | Depth(m)-1 | Depth(m)-2 | THC | F1 (C6-C10) | F2 (C10-C16) | F3 (C16-C34) | Benzène | Toluene | Ethyle-benzene | O-Xylene | m+p Xylene
Depth(m)-0 | 1 | -0.5 | -0.5 | -0.067515 | -0.18437 | -0.13117 | 0.025096 | 0.052909 | 0.087644 | 0.25589 | 0.087681 | 0.23055
Depth(m)-1 | -0.5 | 1 | -0.5 | 0.21444 | 0.21902 | 0.26508 | 0.12275 | -0.26189 | -0.29017 | -0.32059 | -0.29007 | -0.35073
Depth(m)-2 | -0.5 | -0.5 | 1 | -0.14693 | -0.034647 | -0.13391 | -0.14784 | 0.20898 | 0.20253 | 0.064698 | 0.20239 | 0.12017
THC | -0.067515 | 0.21444 | -0.14693 | 1 | 0.48353 | 0.98918 | 0.96079 | 0.23247 | 0.22735 | 0.27111 | 0.22745 | 0.25625
F1 (C6-C10) | -0.18437 | 0.21902 | -0.034647 | 0.48353 | 1 | 0.45555 | 0.42021 | 0.61827 | 0.60552 | 0.62633 | 0.60554 | 0.65642
F2 (C10-C16) | -0.13117 | 0.26508 | -0.13391 | 0.98918 | 0.45555 | 1 | 0.92504 | 0.14694 | 0.13858 | 0.16204 | 0.13869 | 0.1564
F3 (C16-C34) | 0.025096 | 0.12275 | -0.14784 | 0.96079 | 0.42021 | 0.92504 | 1 | 0.30225 | 0.2928 | 0.33061 | 0.29292 | 0.30129
Benzène | 0.052909 | -0.26189 | 0.20898 | 0.23247 | 0.61827 | 0.14694 | 0.30225 | 1 | 0.99743 | 0.91321 | 0.99744 | 0.92891
Toluene | 0.087644 | -0.29017 | 0.20253 | 0.22735 | 0.60552 | 0.13858 | 0.2928 | 0.99743 | 1 | 0.92912 | 1 | 0.94365
Ethyle-benzene | 0.25589 | -0.32059 | 0.064698 | 0.27111 | 0.62633 | 0.16204 | 0.33061 | 0.91321 | 0.92912 | 1 | 0.92909 | 0.99003
O-Xylene | 0.087681 | -0.29007 | 0.20239 | 0.22745 | 0.60554 | 0.13869 | 0.29292 | 0.99744 | 1 | 0.92909 | 1 | 0.94361
m+p Xylene | 0.23055 | -0.35073 | 0.12017 | 0.25625 | 0.65642 | 0.1564 | 0.30129 | 0.92891 | 0.94365 | 0.99003 | 0.94361 | 1
Statistiques de multicolinéarité :
Statistique | Depth(m)-0 | Depth(m)-1 | Depth(m)-2
Tolérance | 0 | 0 | 0
VIF | 0 | 0 | 0
Régression de la variable THC :
Synthèse de la sélection des variables (Variable THC) :
Nb. de variables | Variables | MCE | R² | R² ajusté | Cp de Mallows | AIC de Akaike | SBC de Schwarz | PC d'Amemiya
1 | Depth(m) | 1570183391.2011 | 0.048087 | -0.26922 | 1.6629 | 256.6413 | 258.096 | 1.375
Le meilleur modèle pour le critère de sélection choisi est affiché en bleu
Coefficients d'ajustement (Variable THC) :
Observations | 12
Somme des poids | 12
DDL | 9
R² | 0.048087
R² ajusté
MCE | 1570183391.2011
RMCE | 39625.5396
MAPE | 1672251.1412
DW | 1.8918
Cp | 1.6629
AIC | 256.6413
SBC | 258.096
PC
Comme la constante du modèle est fixée, le R² affiché ci-dessus est calculé comme le coefficient de détermination entre les Y observés et prédits.
Analyse de la variance (Variable THC) :
Source | DDL | Somme des carrés | Moyenne des carrés | F | Pr > F
Modèle | 3 | 20042229480.27 | 6680743160.09 | 4.2548 | 0.039526
Erreur | 9 | 14131650520.81 | 1570183391.2011
Total corrigé | 12 | 34173880001.08
Calculé contre le modèle Y=0
Paramètres du modèle (Variable THC) :
Source | Valeur | Erreur standard | t | Pr > ¦t¦ | Borne inférieure (95%) | Borne supérieure (95%)
Constante | 0
Depth(m)-0 | 36775.15 | 19812.7698 | 1.8561 | 0.096405 | -8044.4489 | 81594.7489
Depth(m)-1 | 50800.15 | 19812.7698 | 2.564 | 0.030486 | 5980.5511 | 95619.7489
Depth(m)-2 | 32825.15 | 19812.7698 | 1.6568 | 0.13195 | -11994.4489 | 77644.7489
Equation du modèle (Variable THC) :
THC = 36775,15*Depth(m)-0+50800,15*Depth(m)-1+32825,15*Depth(m)-2
Coefficients normalisés (Variable THC) :
Source | Valeur | Erreur standard | t | Pr > ¦t¦ | Borne inférieure (95%) | Borne supérieure (95%)
Depth(m)-0 | 0.49288 | 0.26554 | 1.8561 | 0.096405 | -0.10782 | 1.0936
Depth(m)-1 | 0.68085 | 0.26554 | 2.564 | 0.030486 | 0.080154 | 1.2815
Depth(m)-2 | 0.43994 | 0.26554 | 1.6568 | 0.13195 | -0.16076 | 1.0406
Prédictions et résidus (Variable THC) :
Observation | Poids | THC | Préd(THC) | Résidu | Résidu std. | Résidus studentisés | Ecart-type sur la préd. (Moyenne) | Borne inférieure 95% (Moyenne) | Borne supérieure 95% (Moyenne) | Ecart-type sur la préd. (Observation) | Borne inférieure 95% (Observation) | Borne supérieure 95% (Observation)
Obs1 | 1 | 58700 | 36775.15 | 21924.85 | 0.5533 | 0.6389 | 16177.0588 | 180.1007 | 73370.1993 | 42800.4746 | -60046.2496 | 133596.5496
Obs2 | 1 | 70300 | 36775.15 | 33524.85 | 0.84604 | 0.97692 | 16177.0588 | 180.1007 | 73370.1993 | 42800.4746 | -60046.2496 | 133596.5496
Obs3 | 1 | 18100 | 36775.15 | -18675.15 | -0.47129 | -0.5442 | 16177.0588 | 180.1007 | 73370.1993 | 42800.4746 | -60046.2496 | 133596.5496
Obs4 | 1 | 0.6 | 36775.15 | -36774.55 | -0.92805 | -1.0716 | 16177.0588 | 180.1007 | 73370.1993 | 42800.4746 | -60046.2496 | 133596.5496
Obs5 | 1 | 120000 | 50800.15 | 69199.85 | 1.7463 | 2.0165 | 16177.0588 | 14205.1007 | 87395.1993 | 42800.4746 | -46021.2496 | 147621.5496
Obs6 | 1 | 64000 | 50800.15 | 13199.85 | 0.33311 | 0.38465 | 16177.0588 | 14205.1007 | 87395.1993 | 42800.4746 | -46021.2496 | 147621.5496
Obs7 | 1 | 19200 | 50800.15 | -31600.15 | -0.79747 | -0.92084 | 16177.0588 | 14205.1007 | 87395.1993 | 42800.4746 | -46021.2496 | 147621.5496
Obs8 | 1 | 0.6 | 50800.15 | -50799.55 | -1.282 | -1.4803 | 16177.0588 | 14205.1007 | 87395.1993 | 42800.4746 | -46021.2496 | 147621.5496
Obs9 | 1 | 51200 | 32825.15 | 18374.85 | 0.46371 | 0.53545 | 16177.0588 | -3769.8993 | 69420.1993 | 42800.4746 | -63996.2496 | 129646.5496
Obs10 | 1 | 59600 | 32825.15 | 26774.85 | 0.6757 | 0.78023 | 16177.0588 | -3769.8993 | 69420.1993 | 42800.4746 | -63996.2496 | 129646.5496
Obs11 | 1 | 20500 | 32825.15 | -12325.15 | -0.31104 | -0.35916 | 16177.0588 | -3769.8993 | 69420.1993 | 42800.4746 | -63996.2496 | 129646.5496
Obs12 | 1 | 0.6 | 32825.15 | -32824.55 | -0.82837 | -0.95652 | 16177.0588 | -3769.8993 | 69420.1993 | 42800.4746 | -63996.2496 | 129646.5496
Graphiques des moyennes :
Depth(m) / Tukey (HSD) / Analyse des différences entre les modalités avec un intervalle de confiance à 95% :
Contraste | Différence | Différence standardisée | Valeur critique | Pr > Diff | Significatif
1 vs 2 | 17975 | 0.64152 | 2.7921 | 0.8016 | Oui
1 vs 0 | 14025 | 0.50054 | 2.7921 | 0.87287 | Non
0 vs 2 | 3950 | 0.14097 | 2.7921 | 0.98912 | Non
Valeur critique du d de Tukey : |  |  | 3.9486
Modalité | Moyenne estimée | Groupes
1 | 50800.15 | A
0 | 36775.15 | A | B
2 | 32825.15 |  | B | C
Régression de la variable F1 (C6-C10) :
Synthèse de la sélection des variables (Variable F1 (C6-C10)) :
Nb. de variables | Variables | MCE | R² | R² ajusté | Cp de Mallows | AIC de Akaike | SBC de Schwarz | PC d'Amemiya
1 | Depth(m) | 102819.2011 | 0.05544 | -0.25941 | 0.26784 | 141.0365 | 142.4913 | 1.3644
Le meilleur modèle pour le critère de sélection choisi est affiché en bleu
Coefficients d'ajustement (Variable F1 (C6-C10)) :
Observations | 12
Somme des poids | 12
DDL | 9
R² | 0.05544
R² ajusté
MCE | 102819.2011
RMCE | 320.6543
MAPE | 16042.0753
DW | 2.1134
Cp | 0.26784
AIC | 141.0365
SBC | 142.4913
PC
Comme la constante du modèle est fixée, le R² affiché ci-dessus est calculé comme le coefficient de détermination entre les Y observés et prédits.
Analyse de la variance (Variable F1 (C6-C10)) :
Source | DDL | Somme des carrés | Moyenne des carrés | F | Pr > F
Modèle | 3 | 1834400.27 | 611466.7567 | 5.947 | 0.016121
Erreur | 9 | 925372.81 | 102819.2011
Total corrigé | 12 | 2759773.08
Calculé contre le modèle Y=0
Paramètres du modèle (Variable F1 (C6-C10)) :
Source | Valeur | Erreur standard | t | Pr > ¦t¦ | Borne inférieure (95%) | Borne supérieure (95%)
Constante | 0
Depth(m)-0 | 310.65 | 160.3272 | 1.9376 | 0.084635 | -52.0352 | 673.3352
Depth(m)-1 | 473.65 | 160.3272 | 2.9543 | 0.016109 | 110.9648 | 836.3352
Depth(m)-2 | 371.15 | 160.3272 | 2.315 | 0.045863 | 8.4648 | 733.8352
Equation du modèle (Variable F1 (C6-C10)) :
F1 (C6-C10) = 310,65*Depth(m)-0+473,65*Depth(m)-1+371,15*Depth(m)-2
Coefficients normalisés (Variable F1 (C6-C10)) :
Source | Valeur | Erreur standard | t | Pr > ¦t¦ | Borne inférieure (95%) | Borne supérieure (95%)
Depth(m)-0 | 0.51252 | 0.26451 | 1.9376 | 0.084635 | -0.08585 | 1.1109
Depth(m)-1 | 0.78144 | 0.26451 | 2.9543 | 0.016109 | 0.18307 | 1.3798
Depth(m)-2 | 0.61234 | 0.26451 | 2.315 | 0.045863 | 0.013965 | 1.2107
Prédictions et résidus (Variable F1 (C6-C10)) :
Observation | Poids | F1 (C6-C10) | Préd(F1 (C6-C10)) | Résidu | Résidu std. | Résidus studentisés | Ecart-type sur la préd. (Moyenne) | Borne inférieure 95% (Moyenne) | Borne supérieure 95% (Moyenne) | Ecart-type sur la préd. (Observation) | Borne inférieure 95% (Observation) | Borne supérieure 95% (Observation)
Obs1 | 1 | 499 | 310.65 | 188.35 | 0.58739 | 0.67826 | 130.9066 | 14.5187 | 606.7813 | 346.3463 | -472.8397 | 1094.1397
Obs2 | 1 | 445 | 310.65 | 134.35 | 0.41899 | 0.4838 | 130.9066 | 14.5187 | 606.7813 | 346.3463 | -472.8397 | 1094.1397
Obs3 | 1 | 298 | 310.65 | -12.65 | -0.039451 | -0.045554 | 130.9066 | 14.5187 | 606.7813 | 346.3463 | -472.8397 | 1094.1397
Obs4 | 1 | 0.6 | 310.65 | -310.05 | -0.96693 | -1.1165 | 130.9066 | 14.5187 | 606.7813 | 346.3463 | -472.8397 | 1094.1397
Obs5 | 1 | 423 | 473.65 | -50.65 | -0.15796 | -0.18239 | 130.9066 | 177.5187 | 769.7813 | 346.3463 | -309.8397 | 1257.1397
Obs6 | 1 | 557 | 473.65 | 83.35 | 0.25994 | 0.30015 | 130.9066 | 177.5187 | 769.7813 | 346.3463 | -309.8397 | 1257.1397
Obs7 | 1 | 914 | 473.65 | 440.35 | 1.3733 | 1.5857 | 130.9066 | 177.5187 | 769.7813 | 346.3463 | -309.8397 | 1257.1397
Obs8 | 1 | 0.6 | 473.65 | -473.05 | -1.4753 | -1.7035 | 130.9066 | 177.5187 | 769.7813 | 346.3463 | -309.8397 | 1257.1397
Obs9 | 1 | 366 | 371.15 | -5.15 | -0.016061 | -0.018546 | 130.9066 | 75.0187 | 667.2813 | 346.3463 | -412.3397 | 1154.6397
Obs10 | 1 | 824 | 371.15 | 452.85 | 1.4123 | 1.6307 | 130.9066 | 75.0187 | 667.2813 | 346.3463 | -412.3397 | 1154.6397
Obs11 | 1 | 294 | 371.15 | -77.15 | -0.2406 | -0.27782 | 130.9066 | 75.0187 | 667.2813 | 346.3463 | -412.3397 | 1154.6397
Obs12 | 1 | 0.6 | 371.15 | -370.55 | -1.1556 | -1.3344 | 130.9066 | 75.0187 | 667.2813 | 346.3463 | -412.3397 | 1154.6397
Graphiques des moyennes :
Depth(m) / Tukey (HSD) / Analyse des différences entre les modalités avec un intervalle de confiance à 95% :
Contraste | Différence | Différence standardisée | Valeur critique | Pr > Diff | Significatif
1 vs 0 | 163 | 0.7189 | 2.7921 | 0.75886 | Oui
1 vs 2 | 102.5 | 0.45207 | 2.7921 | 0.89474 | Non
2 vs 0 | 60.5 | 0.26683 | 2.7921 | 0.96168 | Non
Valeur critique du d de Tukey : |  |  | 3.9486
Modalité | Moyenne estimée | Groupes
1 | 473.65 | A
2 | 371.15 | A | B
0 | 310.65 |  | B | C
Régression de la variable F2 (C10-C16) :
Synthèse de la sélection des variables (Variable F2 (C10-C16)) :
Nb. de variables | Variables | MCE | R² | R² ajusté | Cp de Mallows | AIC de Akaike | SBC de Schwarz | PC d'Amemiya
1 | Depth(m) | 273574433.6456 | 0.070272 | -0.23964 | 1.6633 | 235.6728 | 237.1275 | 1.3429
Le meilleur modèle pour le critère de sélection choisi est affiché en bleu
Coefficients d'ajustement (Variable F2 (C10-C16)) :
Observations | 12
Somme des poids | 12
DDL | 9
R² | 0.070272
R² ajusté
MCE | 273574433.6456
RMCE | 16540.0857
MAPE | 688079.7375
DW | 1.9934
Cp | 1.6633
AIC | 235.6728
SBC | 237.1275
PC
Comme la constante du modèle est fixée, le R² affiché ci-dessus est calculé comme le coefficient de détermination entre les Y observés et prédits.
Analyse de la variance (Variable F2 (C10-C16)) :
Source | DDL | Somme des carrés | Moyenne des carrés | F | Pr > F
Modèle | 3 | 3458441898.27 | 1152813966.09 | 4.2139 | 0.040483
Erreur | 9 | 2462169902.81 | 273574433.6456
Total corrigé | 12 | 5920611801.08
Calculé contre le modèle Y=0
Paramètres du modèle (Variable F2 (C10-C16)) :
Source | Valeur | Erreur standard | t | Pr > ¦t¦ | Borne inférieure (95%) | Borne supérieure (95%)
Constante | 0
Depth(m)-0 | 13757.65 | 8270.0428 | 1.6636 | 0.13056 | -4950.4865 | 32465.7865
Depth(m)-1 | 22082.65 | 8270.0428 | 2.6702 | 0.025614 | 3374.5135 | 40790.7865
Depth(m)-2 | 13700.15 | 8270.0428 | 1.6566 | 0.13198 | -5007.9865 | 32408.2865
Equation du modèle (Variable F2 (C10-C16)) :
F2 (C10-C16) = 13757,65*Depth(m)-0+22082,65*Depth(m)-1+13700,15*Depth(m)-2
Coefficients normalisés (Variable F2 (C10-C16)) :
Source | Valeur | Erreur standard | t | Pr > ¦t¦ | Borne inférieure (95%) | Borne supérieure (95%)
Depth(m)-0 | 0.43656 | 0.26243 | 1.6636 | 0.13056 | -0.15709 | 1.0302
Depth(m)-1 | 0.70074 | 0.26243 | 2.6702 | 0.025614 | 0.10708 | 1.2944
Depth(m)-2 | 0.43474 | 0.26243 | 1.6566 | 0.13198 | -0.15892 | 1.0284
Prédictions et résidus (Variable F2 (C10-C16)) :
Observation | Poids | F2 (C10-C16) | Préd(F2 (C10-C16)) | Résidu | Résidu std. | Résidus studentisés | Ecart-type sur la préd. (Moyenne) | Borne inférieure 95% (Moyenne) | Borne supérieure 95% (Moyenne) | Ecart-type sur la préd. (Observation) | Borne inférieure 95% (Observation) | Borne supérieure 95% (Observation)
Obs1 | 1 | 18300 | 13757.65 | 4542.35 | 0.27463 | 0.31711 | 6752.4617 | -1517.4795 | 29032.7795 | 17865.3344 | -26656.5439 | 54171.8439
Obs2 | 1 | 28800 | 13757.65 | 15042.35 | 0.90945 | 1.0501 | 6752.4617 | -1517.4795 | 29032.7795 | 17865.3344 | -26656.5439 | 54171.8439
Obs3 | 1 | 7930 | 13757.65 | -5827.65 | -0.35233 | -0.40684 | 6752.4617 | -1517.4795 | 29032.7795 | 17865.3344 | -26656.5439 | 54171.8439
Obs4 | 1 | 0.6 | 13757.65 | -13757.05 | -0.83174 | -0.96041 | 6752.4617 | -1517.4795 | 29032.7795 | 17865.3344 | -26656.5439 | 54171.8439
Obs5 | 1 | 52300 | 22082.65 | 30217.35 | 1.8269 | 2.1095 | 6752.4617 | 6807.5205 | 37357.7795 | 17865.3344 | -18331.5439 | 62496.8439
Obs6 | 1 | 26900 | 22082.65 | 4817.35 | 0.29125 | 0.33631 | 6752.4617 | 6807.5205 | 37357.7795 | 17865.3344 | -18331.5439 | 62496.8439
Obs7 | 1 | 9130 | 22082.65 | -12952.65 | -0.78311 | -0.90425 | 6752.4617 | 6807.5205 | 37357.7795 | 17865.3344 | -18331.5439 | 62496.8439
Obs8 | 1 | 0.6 | 22082.65 | -22082.05 | -1.3351 | -1.5416 | 6752.4617 | 6807.5205 | 37357.7795 | 17865.3344 | -18331.5439 | 62496.8439
Obs9 | 1 | 24000 | 13700.15 | 10299.85 | 0.62272 | 0.71906 | 6752.4617 | -1574.9795 | 28975.2795 | 17865.3344 | -26714.0439 | 54114.3439
Obs10 | 1 | 22500 | 13700.15 | 8799.85 | 0.53203 | 0.61434 | 6752.4617 | -1574.9795 | 28975.2795 | 17865.3344 | -26714.0439 | 54114.3439
Obs11 | 1 | 8300 | 13700.15 | -5400.15 | -0.32649 | -0.377 | 6752.4617 | -1574.9795 | 28975.2795 | 17865.3344 | -26714.0439 | 54114.3439
Obs12 | 1 | 0.6 | 13700.15 | -13699.55 | -0.82826 | -0.9564 | 6752.4617 | -1574.9795 | 28975.2795 | 17865.3344 | -26714.0439 | 54114.3439
Graphiques des moyennes :
Depth(m) / Tukey (HSD) / Analyse des différences entre les modalités avec un intervalle de confiance à 95% :
Contraste | Différence | Différence standardisée | Valeur critique | Pr > Diff | Significatif
1 vs 2 | 8382.5 | 0.71672 | 2.7921 | 0.76009 | Oui
1 vs 0 | 8325 | 0.71181 | 2.7921 | 0.76286 | Non
0 vs 2 | 57.5 | 0.0049164 | 2.7921 | 0.99999 | Non
Valeur critique du d de Tukey : |  |  | 3.9486
Modalité | Moyenne estimée | Groupes
1 | 22082.65 | A
0 | 13757.65 | A | B
2 | 13700.15 |  | B | C
Régression de la variable F3 (C16-C34) :
Synthèse de la sélection des variables (Variable F3 (C16-C34)) :
Nb. de variables | Variables | MCE | R² | R² ajusté | Cp de Mallows | AIC de Akaike | SBC de Schwarz | PC d'Amemiya
1 | Depth(m) | 593200064.7917 | 0.025036 | -0.29995 | 2.4364 | 244.9603 | 246.415 | 1.4083
Le meilleur modèle pour le critère de sélection choisi est affiché en bleu
Coefficients d'ajustement (Variable F3 (C16-C34)) :
Observations | 12
Somme des poids | 12
DDL | 9
R² | 0.025036
R² ajusté
MCE | 593200064.7917
RMCE | 24355.6988
MAPE | 887830.7817
DW | 1.7784
Cp | 2.4364
AIC | 244.9603
SBC | 246.415
PC
Comme la constante du modèle est fixée, le R² affiché ci-dessus est calculé comme le coefficient de détermination entre les Y observés et prédits.
Analyse de la variance (Variable F3 (C16-C34)) :
Source | DDL | Somme des carrés | Moyenne des carrés | F | Pr > F
Modèle | 3 | 5030949787.655 | 1676983262.5517 | 2.827 | 0.099001
Erreur | 9 | 5338800583.125 | 593200064.7917
Total corrigé | 12 | 10369750370.78
Calculé contre le modèle Y=0
Paramètres du modèle (Variable F3 (C16-C34)) :
Source | Valeur | Erreur standard | t | Pr > ¦t¦ | Borne inférieure (95%) | Borne supérieure (95%)
Constante | 0
Depth(m)-0 | 20952.75 | 12177.8494 | 1.7206 | 0.11944 | -6595.4591 | 48500.9591
Depth(m)-1 | 23902.775 | 12177.8494 | 1.9628 | 0.081277 | -3645.4341 | 51450.9841
Depth(m)-2 | 15728.225 | 12177.8494 | 1.2915 | 0.2287 | -11819.9841 | 43276.4341
Equation du modèle (Variable F3 (C16-C34)) :
F3 (C16-C34) = 20952,75*Depth(m)-0+23902,775*Depth(m)-1+15728,225*Depth(m)-2
Coefficients normalisés (Variable F3 (C16-C34)) :
Source | Valeur | Erreur standard | t | Pr > ¦t¦ | Borne inférieure (95%) | Borne supérieure (95%)
Depth(m)-0 | 0.46238 | 0.26874 | 1.7206 | 0.11944 | -0.14555 | 1.0703
Depth(m)-1 | 0.52748 | 0.26874 | 1.9628 | 0.081277 | -0.080446 | 1.1354
Depth(m)-2 | 0.34709 | 0.26874 | 1.2915 | 0.2287 | -0.26084 | 0.95501
Prédictions et résidus (Variable F3 (C16-C34)) :
Observation | Poids | F3 (C16-C34) | Préd(F3 (C16-C34)) | Résidu | Résidu std. | Résidus studentisés | Ecart-type sur la préd. (Moyenne) | Borne inférieure 95% (Moyenne) | Borne supérieure 95% (Moyenne) | Ecart-type sur la préd. (Observation) | Borne inférieure 95% (Observation) | Borne supérieure 95% (Observation)
Obs1 | 1 | 40800 | 20952.75 | 19847.25 | 0.81489 | 0.94096 | 9943.1724 | -1540.2686 | 43445.7686 | 26307.1614 | -38558.1833 | 80463.6833
Obs2 | 1 | 43000 | 20952.75 | 22047.25 | 0.90522 | 1.0453 | 9943.1724 | -1540.2686 | 43445.7686 | 26307.1614 | -38558.1833 | 80463.6833
Obs3 | 1 | 10.4 | 20952.75 | -20942.35 | -0.85985 | -0.99287 | 9943.1724 | -1540.2686 | 43445.7686 | 26307.1614 | -38558.1833 | 80463.6833
Obs4 | 1 | 0.6 | 20952.75 | -20952.15 | -0.86026 | -0.99334 | 9943.1724 | -1540.2686 | 43445.7686 | 26307.1614 | -38558.1833 | 80463.6833
Obs5 | 1 | 59500 | 23902.775 | 35597.225 | 1.4616 | 1.6877 | 9943.1724 | 1409.7564 | 46395.7936 | 26307.1614 | -35608.1583 | 83413.7083
Obs6 | 1 | 36100 | 23902.775 | 12197.225 | 0.5008 | 0.57827 | 9943.1724 | 1409.7564 | 46395.7936 | 26307.1614 | -35608.1583 | 83413.7083
Obs7 | 1 | 10.5 | 23902.775 | -23892.275 | -0.98097 | -1.1327 | 9943.1724 | 1409.7564 | 46395.7936 | 26307.1614 | -35608.1583 | 83413.7083
Obs8 | 1 | 0.6 | 23902.775 | -23902.175 | -0.98138 | -1.1332 | 9943.1724 | 1409.7564 | 46395.7936 | 26307.1614 | -35608.1583 | 83413.7083
Obs9 | 1 | 27300 | 15728.225 | 11571.775 | 0.47512 | 0.54862 | 9943.1724 | -6764.7936 | 38221.2436 | 26307.1614 | -43782.7083 | 75239.1583
Obs10 | 1 | 35600 | 15728.225 | 19871.775 | 0.8159 | 0.94212 | 9943.1724 | -6764.7936 | 38221.2436 | 26307.1614 | -43782.7083 | 75239.1583
Obs11 | 1 | 12.3 | 15728.225 | -15715.925 | -0.64527 | -0.74509 | 9943.1724 | -6764.7936 | 38221.2436 | 26307.1614 | -43782.7083 | 75239.1583
Obs12 | 1 | 0.6 | 15728.225 | -15727.625 | -0.64575 | -0.74564 | 9943.1724 | -6764.7936 | 38221.2436 | 26307.1614 | -43782.7083 | 75239.1583
Graphiques des moyennes :
Depth(m) / Tukey (HSD) / Analyse des différences entre les modalités avec un intervalle de confiance à 95% :
Contraste | Différence | Différence standardisée | Valeur critique | Pr > Diff | Significatif
1 vs 2 | 8174.55 | 0.47466 | 2.7921 | 0.88474 | Non
1 vs 0 | 2950.025 | 0.17129 | 2.7921 | 0.98398 | Non
0 vs 2 | 5224.525 | 0.30336 | 2.7921 | 0.95081 | Non
Valeur critique du d de Tukey : |  |  | 3.9486
Modalité | Moyenne estimée | Groupes
1 | 23902.775 | A
0 | 20952.75 | A
2 | 15728.225 | A
Régression de la variable Benzène :
Synthèse de la sélection des variables (Variable Benzène) :
Nb. de variables | Variables | MCE | R² | R² ajusté | Cp de Mallows | AIC de Akaike | SBC de Schwarz | PC d'Amemiya
1 | Depth(m) | 1152.2579 | 0.076703 | -0.23106 | 1.4961 | 87.1416 | 88.5963 | 1.3337
Le meilleur modèle pour le critère de sélection choisi est affiché en bleu
Coefficients d'ajustement (Variable Benzène) :
Observations | 12
Somme des poids | 12
DDL | 9
R² | 0.076703
R² ajusté
MCE | 1152.2579
RMCE | 33.9449
MAPE | 1037.4037
DW | 2.5657
Cp | 1.4961
AIC | 87.1416
SBC | 88.5963
PC
Comme la constante du modèle est fixée, le R² affiché ci-dessus est calculé comme le coefficient de détermination entre les Y observés et prédits.
Analyse de la variance (Variable Benzène) :
Source | DDL | Somme des carrés | Moyenne des carrés | F | Pr > F
Modèle | 3 | 5848.5056 | 1949.5019 | 1.6919 | 0.23762
Erreur | 9 | 10370.3209 | 1152.2579
Total corrigé | 12 | 16218.8265
Calculé contre le modèle Y=0
Paramètres du modèle (Variable Benzène) :
Source | Valeur | Erreur standard | t | Pr > ¦t¦ | Borne inférieure (95%) | Borne supérieure (95%)
Constante | 0
Depth(m)-0 | 22.675 | 16.9725 | 1.336 | 0.21435 | -15.7194 | 61.0694
Depth(m)-1 | 9.055 | 16.9725 | 0.53351 | 0.6066 | -29.3394 | 47.4494
Depth(m)-2 | 29.4275 | 16.9725 | 1.7338 | 0.11698 | -8.9669 | 67.8219
Equation du modèle (Variable Benzène) :
Benzène = 22,675*Depth(m)-0+9,055*Depth(m)-1+29,4275*Depth(m)-2
Coefficients normalisés (Variable Benzène) :
Source | Valeur | Erreur standard | t | Pr > ¦t¦ | Borne inférieure (95%) | Borne supérieure (95%)
Depth(m)-0 | 0.34939 | 0.26152 | 1.336 | 0.21435 | -0.24221 | 0.94098
Depth(m)-1 | 0.13952 | 0.26152 | 0.53351 | 0.6066 | -0.45207 | 0.73112
Depth(m)-2 | 0.45343 | 0.26152 | 1.7338 | 0.11698 | -0.13817 | 1.045
Prédictions et résidus (Variable Benzène) :
Observation | Poids | Benzène | Préd(Benzène) | Résidu | Résidu std. | Résidus studentisés | Ecart-type sur la préd. (Moyenne) | Borne inférieure 95% (Moyenne) | Borne supérieure 95% (Moyenne) | Ecart-type sur la préd. (Observation) | Borne inférieure 95% (Observation) | Borne supérieure 95% (Observation)
Obs1 | 1 | 45.3 | 22.675 | 22.625 | 0.66652 | 0.76963 | 13.858 | -8.6739 | 54.0239 | 36.6647 | -60.2663 | 105.6163
Obs2 | 1 | 17.9 | 22.675 | -4.775 | -0.14067 | -0.16243 | 13.858 | -8.6739 | 54.0239 | 36.6647 | -60.2663 | 105.6163
Obs3 | 1 | 26.9 | 22.675 | 4.225 | 0.12447 | 0.14372 | 13.858 | -8.6739 | 54.0239 | 36.6647 | -60.2663 | 105.6163
Obs4 | 1 | 0.6 | 22.675 | -22.075 | -0.65032 | -0.75092 | 13.858 | -8.6739 | 54.0239 | 36.6647 | -60.2663 | 105.6163
Obs5 | 1 | 3.12 | 9.055 | -5.935 | -0.17484 | -0.20189 | 13.858 | -22.2939 | 40.4039 | 36.6647 | -73.8863 | 91.9963
Obs6 | 1 | 12.6 | 9.055 | 3.545 | 0.10443 | 0.12059 | 13.858 | -22.2939 | 40.4039 | 36.6647 | -73.8863 | 91.9963
Obs7 | 1 | 19.9 | 9.055 | 10.845 | 0.31949 | 0.36891 | 13.858 | -22.2939 | 40.4039 | 36.6647 | -73.8863 | 91.9963
Obs8 | 1 | 0.6 | 9.055 | -8.455 | -0.24908 | -0.28761 | 13.858 | -22.2939 | 40.4039 | 36.6647 | -73.8863 | 91.9963
Obs9 | 1 | 2.36 | 29.4275 | -27.0675 | -0.79739 | -0.92075 | 13.858 | -1.9214 | 60.7764 | 36.6647 | -53.5138 | 112.3688
Obs10 | 1 | 112 | 29.4275 | 82.5725 | 2.4325 | 2.8089 | 13.858 | -1.9214 | 60.7764 | 36.6647 | -53.5138 | 112.3688
Obs11 | 1 | 2.75 | 29.4275 | -26.6775 | -0.78591 | -0.90749 | 13.858 | -1.9214 | 60.7764 | 36.6647 | -53.5138 | 112.3688
Obs12 | 1 | 0.6 | 29.4275 | -28.8275 | -0.84924 | -0.98062 | 13.858 | -1.9214 | 60.7764 | 36.6647 | -53.5138 | 112.3688
Graphiques des moyennes :
Depth(m) / Tukey (HSD) / Analyse des différences entre les modalités avec un intervalle de confiance à 95% :
Contraste | Différence | Différence standardisée | Valeur critique | Pr > Diff | Significatif
2 vs 1 | 20.3725 | 0.84876 | 2.7921 | 0.68387 | Non
2 vs 0 | 6.7525 | 0.28132 | 2.7921 | 0.95752 | Non
0 vs 1 | 13.62 | 0.56744 | 2.7921 | 0.84032 | Non
Valeur critique du d de Tukey : |  |  | 3.9486
Modalité | Moyenne estimée | Groupes
2 | 29.4275 | A
0 | 22.675 | A
1 | 9.055 | A
Régression de la variable Toluene :
Synthèse de la sélection des variables (Variable Toluene) :
Nb. de variables | Variables | MCE | R² | R² ajusté | Cp de Mallows | AIC de Akaike | SBC de Schwarz | PC d'Amemiya
1 | Depth(m) | 1082.8667 | 0.0886 | -0.2152 | 1.4274 | 86.3962 | 87.8509 | 1.3165
Le meilleur modèle pour le critère de sélection choisi est affiché en bleu
Coefficients d'ajustement (Variable Toluene) :
Observations | 12
Somme des poids | 12
DDL | 9
R² | 0.0886
R² ajusté
MCE | 1082.8667
RMCE | 32.9069
MAPE | 987.1164
DW | 2.5654
Cp | 1.4274
AIC | 86.3962
SBC | 87.8509
PC
Comme la constante du modèle est fixée, le R² affiché ci-dessus est calculé comme le coefficient de détermination entre les Y observés et prédits.
Analyse de la variance (Variable Toluene) :
Source | DDL | Somme des carrés | Moyenne des carrés | F | Pr > F
Modèle | 3 | 5990.42 | 1996.8067 | 1.844 | 0.20948
Erreur | 9 | 9745.8 | 1082.8667
Total corrigé | 12 | 15736.22
Calculé contre le modèle Y=0
Paramètres du modèle (Variable Toluene) :
Source | Valeur | Erreur standard | t | Pr > ¦t¦ | Borne inférieure (95%) | Borne supérieure (95%)
Constante | 0
Depth(m)-0 | 24.2 | 16.4535 | 1.4708 | 0.17542 | -13.0203 | 61.4203
Depth(m)-1 | 8.25 | 16.4535 | 0.50141 | 0.62811 | -28.9703 | 45.4703
Depth(m)-2 | 29.05 | 16.4535 | 1.7656 | 0.11128 | -8.1703 | 66.2703
Equation du modèle (Variable Toluene) :
Toluene = 24,2*Depth(m)-0+8,25*Depth(m)-1+29,05*Depth(m)-2
Coefficients normalisés (Variable Toluene) :
Source | Valeur | Erreur standard | t | Pr > ¦t¦ | Borne inférieure (95%) | Borne supérieure (95%)
Depth(m)-0 | 0.38216 | 0.25983 | 1.4708 | 0.17542 | -0.20561 | 0.96993
Depth(m)-1 | 0.13028 | 0.25983 | 0.50141 | 0.62811 | -0.45749 | 0.71806
Depth(m)-2 | 0.45875 | 0.25983 | 1.7656 | 0.11128 | -0.12902 | 1.0465
Prédictions et résidus (Variable Toluene) :
Observation | Poids | Toluene | Préd(Toluene) | Résidu | Résidu std. | Résidus studentisés | Ecart-type sur la préd. (Moyenne) | Borne inférieure 95% (Moyenne) | Borne supérieure 95% (Moyenne) | Ecart-type sur la préd. (Observation) | Borne inférieure 95% (Observation) | Borne supérieure 95% (Observation)
Obs1 | 1 | 48.4 | 24.2 | 24.2 | 0.73541 | 0.84918 | 13.4342 | -6.1903 | 54.5903 | 35.5436 | -56.2051 | 104.6051
Obs2 | 1 | 17.4 | 24.2 | -6.8 | -0.20664 | -0.23861 | 13.4342 | -6.1903 | 54.5903 | 35.5436 | -56.2051 | 104.6051
Obs3 | 1 | 30.4 | 24.2 | 6.2 | 0.18841 | 0.21756 | 13.4342 | -6.1903 | 54.5903 | 35.5436 | -56.2051 | 104.6051
Obs4 | 1 | 0.6 | 24.2 | -23.6 | -0.71717 | -0.82812 | 13.4342 | -6.1903 | 54.5903 | 35.5436 | -56.2051 | 104.6051
Obs5 | 1 | 4.5 | 8.25 | -3.75 | -0.11396 | -0.13159 | 13.4342 | -22.1403 | 38.6403 | 35.5436 | -72.1551 | 88.6551
Obs6 | 1 | 8.5 | 8.25 | 0.25 | 0.0075972 | 0.0087725 | 13.4342 | -22.1403 | 38.6403 | 35.5436 | -72.1551 | 88.6551
Obs7 | 1 | 19.4 | 8.25 | 11.15 | 0.33883 | 0.39125 | 13.4342 | -22.1403 | 38.6403 | 35.5436 | -72.1551 | 88.6551
Obs8 | 1 | 0.6 | 8.25 | -7.65 | -0.23247 | -0.26844 | 13.4342 | -22.1403 | 38.6403 | 35.5436 | -72.1551 | 88.6551
Obs9 | 1 | 2.4 | 29.05 | -26.65 | -0.80986 | -0.93515 | 13.4342 | -1.3403 | 59.4403 | 35.5436 | -51.3551 | 109.4551
Obs10 | 1 | 108 | 29.05 | 78.95 | 2.3992 | 2.7703 | 13.4342 | -1.3403 | 59.4403 | 35.5436 | -51.3551 | 109.4551
Obs11 | 1 | 5.2 | 29.05 | -23.85 | -0.72477 | -0.83689 | 13.4342 | -1.3403 | 59.4403 | 35.5436 | -51.3551 | 109.4551
Obs12 | 1 | 0.6 | 29.05 | -28.45 | -0.86456 | -0.99831 | 13.4342 | -1.3403 | 59.4403 | 35.5436 | -51.3551 | 109.4551
Graphiques des moyennes :
Depth(m) / Tukey (HSD) / Analyse des différences entre les modalités avec un intervalle de confiance à 95% :
Contraste | Différence | Différence standardisée | Valeur critique | Pr > Diff | Significatif
2 vs 1 | 20.8 | 0.8939 | 2.7921 | 0.65735 | Non
2 vs 0 | 4.85 | 0.20843 | 2.7921 | 0.9764 | Non
0 vs 1 | 15.95 | 0.68547 | 2.7921 | 0.77757 | Non
Valeur critique du d de Tukey : |  |  | 3.9486
Modalité | Moyenne estimée | Groupes
2 | 29.05 | A
0 | 24.2 | A
1 | 8.25 | A
Régression de la variable Ethyle-benzene :
Synthèse de la sélection des variables (Variable Ethyle-benzene) :
Nb. de variables | Variables | MCE | R² | R² ajusté | Cp de Mallows | AIC de Akaike | SBC de Schwarz | PC d'Amemiya
1 | Depth(m) | 1373.5982 | 0.11496 | -0.18005 | 1.0195 | 89.2501 | 90.7048 | 1.2784
Le meilleur modèle pour le critère de sélection choisi est affiché en bleu
Coefficients d'ajustement (Variable Ethyle-benzene) :
Observations | 12
Somme des poids | 12
DDL | 9
R² | 0.11496
R² ajusté
MCE | 1373.5982
RMCE | 37.0621
MAPE | 1412.9564
DW | 2.1963
Cp | 1.0195
AIC | 89.2501
SBC | 90.7048
PC
Comme la constante du modèle est fixée, le R² affiché ci-dessus est calculé comme le coefficient de détermination entre les Y observés et prédits.
Analyse de la variance (Variable Ethyle-benzene) :
Source | DDL | Somme des carrés | Moyenne des carrés | F | Pr > F
Modèle | 3 | 14755.7854 | 4918.5951 | 3.5808 | 0.059646
Erreur | 9 | 12362.3842 | 1373.5982
Total corrigé | 12 | 27118.1696
Calculé contre le modèle Y=0
Paramètres du modèle (Variable Ethyle-benzene) :
Source | Valeur | Erreur standard | t | Pr > ¦t¦ | Borne inférieure (95%) | Borne supérieure (95%)
Constante | 0
Depth(m)-0 | 45.45 | 18.531 | 2.4526 | 0.036598 | 3.5299 | 87.3701
Depth(m)-1 | 17.635 | 18.531 | 0.95165 | 0.36613 | -24.2851 | 59.5551
Depth(m)-2 | 36.225 | 18.531 | 1.9548 | 0.082326 | -5.6951 | 78.1451
Equation du modèle (Variable Ethyle-benzene) :
Ethyle-benzene = 45,45*Depth(m)-0+17,635*Depth(m)-1+36,225*Depth(m)-2
Coefficients normalisés (Variable Ethyle-benzene) :
Source | Valeur | Erreur standard | t | Pr > ¦t¦ | Borne inférieure (95%) | Borne supérieure (95%)
Depth(m)-0 | 0.62798 | 0.25604 | 2.4526 | 0.036598 | 0.048772 | 1.2072
Depth(m)-1 | 0.24366 | 0.25604 | 0.95165 | 0.36613 | -0.33555 | 0.82287
Depth(m)-2 | 0.50052 | 0.25604 | 1.9548 | 0.082326 | -0.07869 | 1.0797
Prédictions et résidus (Variable Ethyle-benzene) :
Observation | Poids | Ethyle-benzene | Préd(Ethyle-benzene) | Résidu | Résidu std. | Résidus studentisés | Ecart-type sur la préd. (Moyenne) | Borne inférieure 95% (Moyenne) | Borne supérieure 95% (Moyenne) | Ecart-type sur la préd. (Observation) | Borne inférieure 95% (Observation) | Borne supérieure 95% (Observation)
Obs1 | 1 | 89.9 | 45.45 | 44.45 | 1.1993 | 1.3849 | 15.1305 | 11.2224 | 79.6776 | 40.0316 | -45.1078 | 136.0078
Obs2 | 1 | 34.1 | 45.45 | -11.35 | -0.30624 | -0.35362 | 15.1305 | 11.2224 | 79.6776 | 40.0316 | -45.1078 | 136.0078
Obs3 | 1 | 57.2 | 45.45 | 11.75 | 0.31704 | 0.36608 | 15.1305 | 11.2224 | 79.6776 | 40.0316 | -45.1078 | 136.0078
Obs4 | 1 | 0.6 | 45.45 | -44.85 | -1.2101 | -1.3973 | 15.1305 | 11.2224 | 79.6776 | 40.0316 | -45.1078 | 136.0078
Obs5 | 1 | 9.14 | 17.635 | -8.495 | -0.22921 | -0.26467 | 15.1305 | -16.5926 | 51.8626 | 40.0316 | -72.9228 | 108.1928
Obs6 | 1 | 31 | 17.635 | 13.365 | 0.36061 | 0.4164 | 15.1305 | -16.5926 | 51.8626 | 40.0316 | -72.9228 | 108.1928
Obs7 | 1 | 29.8 | 17.635 | 12.165 | 0.32823 | 0.37901 | 15.1305 | -16.5926 | 51.8626 | 40.0316 | -72.9228 | 108.1928
Obs8 | 1 | 0.6 | 17.635 | -17.035 | -0.45963 | -0.53074 | 15.1305 | -16.5926 | 51.8626 | 40.0316 | -72.9228 | 108.1928
Obs9 | 1 | 8.6 | 36.225 | -27.625 | -0.74537 | -0.86068 | 15.1305 | 1.9974 | 70.4526 | 40.0316 | -54.3328 | 126.7828
Obs10 | 1 | 109 | 36.225 | 72.775 | 1.9636 | 2.2674 | 15.1305 | 1.9974 | 70.4526 | 40.0316 | -54.3328 | 126.7828
Obs11 | 1 | 26.7 | 36.225 | -9.525 | -0.257 | -0.29676 | 15.1305 | 1.9974 | 70.4526 | 40.0316 | -54.3328 | 126.7828
Obs12 | 1 | 0.6 | 36.225 | -35.625 | -0.96122 | -1.1099 | 15.1305 | 1.9974 | 70.4526 | 40.0316 | -54.3328 | 126.7828
Graphiques des moyennes :
Depth(m) / Tukey (HSD) / Analyse des différences entre les modalités avec un intervalle de confiance à 95% :
Contraste | Différence | Différence standardisée | Valeur critique | Pr > Diff | Significatif
0 vs 1 | 27.815 | 1.0614 | 2.7921 | 0.55967 | Non
0 vs 2 | 9.225 | 0.35201 | 2.7921 | 0.93447 | Non
2 vs 1 | 18.59 | 0.70936 | 2.7921 | 0.76423 | Non
Valeur critique du d de Tukey : |  |  | 3.9486
Modalité | Moyenne estimée | Groupes
0 | 45.45 | A
2 | 36.225 | A
1 | 17.635 | A
Régression de la variable O-Xylene :
Synthèse de la sélection des variables (Variable O-Xylene) :
Nb. de variables | Variables | MCE | R² | R² ajusté | Cp de Mallows | AIC de Akaike | SBC de Schwarz | PC d'Amemiya
1 | Depth(m) | 1083.0174 | 0.088524 | -0.2153 | 1.4287 | 86.3979 | 87.8526 | 1.3166
Le meilleur modèle pour le critère de sélection choisi est affiché en bleu
Coefficients d'ajustement (Variable O-Xylene) :
Observations | 12
Somme des poids | 12
DDL | 9
R² | 0.088524
R² ajusté
MCE | 1083.0174
RMCE | 32.9092
MAPE | 987.2467
DW | 2.5656
Cp | 1.4287
AIC | 86.3979
SBC | 87.8526
PC
Comme la constante du modèle est fixée, le R² affiché ci-dessus est calculé comme le coefficient de détermination entre les Y observés et prédits.
Analyse de la variance (Variable O-Xylene) :
Source | DDL | Somme des carrés | Moyenne des carrés | F | Pr > F
Modèle | 3 | 5988.8422 | 1996.2807 | 1.8433 | 0.2096
Erreur | 9 | 9747.1568 | 1083.0174
Total corrigé | 12 | 15735.999
Calculé contre le modèle Y=0
Paramètres du modèle (Variable O-Xylene) :
Source | Valeur | Erreur standard | t | Pr > ¦t¦ | Borne inférieure (95%) | Borne supérieure (95%)
Constante | 0
Depth(m)-0 | 24.2 | 16.4546 | 1.4707 | 0.17545 | -13.0229 | 61.4229
Depth(m)-1 | 8.2525 | 16.4546 | 0.50153 | 0.62804 | -28.9704 | 45.4754
Depth(m)-2 | 29.0425 | 16.4546 | 1.765 | 0.11138 | -8.1804 | 66.2654
Equation du modèle (Variable O-Xylene) :
O-Xylene = 24,2*Depth(m)-0+8,2525*Depth(m)-1+29,0425*Depth(m)-2
Coefficients normalisés (Variable O-Xylene) :
Source | Valeur | Erreur standard | t | Pr > ¦t¦ | Borne inférieure (95%) | Borne supérieure (95%)
Depth(m)-0 | 0.38215 | 0.25984 | 1.4707 | 0.17545 | -0.20565 | 0.96995
Depth(m)-1 | 0.13032 | 0.25984 | 0.50153 | 0.62804 | -0.45748 | 0.71812
Depth(m)-2 | 0.45862 | 0.25984 | 1.765 | 0.11138 | -0.12918 | 1.0464
Prédictions et résidus (Variable O-Xylene) :
Observation | Poids | O-Xylene | Préd(O-Xylene) | Résidu | Résidu std. | Résidus studentisés | Ecart-type sur la préd. (Moyenne) | Borne inférieure 95% (Moyenne) | Borne supérieure 95% (Moyenne) | Ecart-type sur la préd. (Observation) | Borne inférieure 95% (Observation) | Borne supérieure 95% (Observation)
Obs1 | 1 | 48.4 | 24.2 | 24.2 | 0.73536 | 0.84912 | 13.4351 | -6.1924 | 54.5924 | 35.546 | -56.2107 | 104.6107
Obs2 | 1 | 17.4 | 24.2 | -6.8 | -0.20663 | -0.23859 | 13.4351 | -6.1924 | 54.5924 | 35.546 | -56.2107 | 104.6107
Obs3 | 1 | 30.4 | 24.2 | 6.2 | 0.1884 | 0.21754 | 13.4351 | -6.1924 | 54.5924 | 35.546 | -56.2107 | 104.6107
Obs4 | 1 | 0.6 | 24.2 | -23.6 | -0.71712 | -0.82806 | 13.4351 | -6.1924 | 54.5924 | 35.546 | -56.2107 | 104.6107
Obs5 | 1 | 4.51 | 8.2525 | -3.7425 | -0.11372 | -0.13131 | 13.4351 | -22.1399 | 38.6449 | 35.546 | -72.1582 | 88.6632
Obs6 | 1 | 8.5 | 8.2525 | 0.2475 | 0.0075207 | 0.0086841 | 13.4351 | -22.1399 | 38.6449 | 35.546 | -72.1582 | 88.6632
Obs7 | 1 | 19.4 | 8.2525 | 11.1475 | 0.33873 | 0.39114 | 13.4351 | -22.1399 | 38.6449 | 35.546 | -72.1582 | 88.6632
Obs8 | 1 | 0.6 | 8.2525 | -7.6525 | -0.23253 | -0.26851 | 13.4351 | -22.1399 | 38.6449 | 35.546 | -72.1582 | 88.6632
Obs9 | 1 | 2.4 | 29.0425 | -26.6425 | -0.80958 | -0.93482 | 13.4351 | -1.3499 | 59.4349 | 35.546 | -51.3682 | 109.4532
Obs10 | 1 | 108 | 29.0425 | 78.9575 | 2.3993 | 2.7704 | 13.4351 | -1.3499 | 59.4349 | 35.546 | -51.3682 | 109.4532
Obs11 | 1 | 5.17 | 29.0425 | -23.8725 | -0.7254 | -0.83762 | 13.4351 | -1.3499 | 59.4349 | 35.546 | -51.3682 | 109.4532
Obs12 | 1 | 0.6 | 29.0425 | -28.4425 | -0.86427 | -0.99797 | 13.4351 | -1.3499 | 59.4349 | 35.546 | -51.3682 | 109.4532
Graphiques des moyennes :
Depth(m) / Tukey (HSD) / Analyse des différences entre les modalités avec un intervalle de confiance à 95% :
Contraste | Différence | Différence standardisée | Valeur critique | Pr > Diff | Significatif
2 vs 1 | 20.79 | 0.89341 | 2.7921 | 0.65764 | Non
2 vs 0 | 4.8425 | 0.2081 | 2.7921 | 0.97647 | Non
0 vs 1 | 15.9475 | 0.68531 | 2.7921 | 0.77765 | Non
Valeur critique du d de Tukey : |  |  | 3.9486
Modalité | Moyenne estimée | Groupes
2 | 29.0425 | A
0 | 24.2 | A
1 | 8.2525 | A
Régression de la variable m+p Xylene :
Synthèse de la sélection des variables (Variable m+p Xylene) :
Nb. de variables | Variables | MCE | R² | R² ajusté | Cp de Mallows | AIC de Akaike | SBC de Schwarz | PC d'Amemiya
1 | Depth(m) | 1705.1769 | 0.12707 | -0.16391 | 0.53781 | 91.8449 | 93.2996 | 1.2609
Le meilleur modèle pour le critère de sélection choisi est affiché en bleu
Coefficients d'ajustement (Variable m+p Xylene) :
Observations | 12
Somme des poids | 12
DDL | 9
R² | 0.12707
R² ajusté
MCE | 1705.1769
RMCE | 41.2938
MAPE | 1629.1
DW | 2.169
Cp | 0.53781
AIC | 91.8449
SBC | 93.2996
PC
Comme la constante du modèle est fixée, le R² affiché ci-dessus est calculé comme le coefficient de détermination entre les Y observés et prédits.
Analyse de la variance (Variable m+p Xylene) :
Source | DDL | Somme des carrés | Moyenne des carrés | F | Pr > F
Modèle | 3 | 20085.7214 | 6695.2405 | 3.9264 | 0.048083
Erreur | 9 | 15346.5922 | 1705.1769
Total corrigé | 12 | 35432.3136
Calculé contre le modèle Y=0
Paramètres du modèle (Variable m+p Xylene) :
Source | Valeur | Erreur standard | t | Pr > ¦t¦ | Borne inférieure (95%) | Borne supérieure (95%)
Constante | 0
Depth(m)-0 | 51.05 | 20.6469 | 2.4725 | 0.035423 | 4.3435 | 97.7565
Depth(m)-1 | 19.585 | 20.6469 | 0.94857 | 0.36761 | -27.1215 | 66.2915
Depth(m)-2 | 45.075 | 20.6469 | 2.1831 | 0.056883 | -1.6315 | 91.7815
Equation du modèle (Variable m+p Xylene) :
m+p Xylene = 51,05*Depth(m)-0+19,585*Depth(m)-1+45,075*Depth(m)-2
Coefficients normalisés (Variable m+p Xylene) :
Source | Valeur | Erreur standard | t | Pr > ¦t¦ | Borne inférieure (95%) | Borne supérieure (95%)
Depth(m)-0 | 0.62873 | 0.25429 | 2.4725 | 0.035423 | 0.053494 | 1.204
Depth(m)-1 | 0.24121 | 0.25429 | 0.94857 | 0.36761 | -0.33403 | 0.81644
Depth(m)-2 | 0.55514 | 0.25429 | 2.1831 | 0.056883 | -0.020094 | 1.1304
Prédictions et résidus (Variable m+p Xylene) :
Observation | Poids | m+p Xylene | Préd(m+p Xylene) | Résidu | Résidu std. | Résidus studentisés | Ecart-type sur la préd. (Moyenne) | Borne inférieure 95% (Moyenne) | Borne supérieure 95% (Moyenne) | Ecart-type sur la préd. (Observation) | Borne inférieure 95% (Observation) | Borne supérieure 95% (Observation)
Obs1 | 1 | 90.8 | 51.05 | 39.75 | 0.96261 | 1.1115 | 16.8581 | 12.9143 | 89.1857 | 44.6024 | -49.8476 | 151.9476
Obs2 | 1 | 47.1 | 51.05 | -3.95 | -0.095656 | -0.11045 | 16.8581 | 12.9143 | 89.1857 | 44.6024 | -49.8476 | 151.9476
Obs3 | 1 | 65.7 | 51.05 | 14.65 | 0.35477 | 0.40966 | 16.8581 | 12.9143 | 89.1857 | 44.6024 | -49.8476 | 151.9476
Obs4 | 1 | 0.6 | 51.05 | -50.45 | -1.2217 | -1.4107 | 16.8581 | 12.9143 | 89.1857 | 44.6024 | -49.8476 | 151.9476
Obs5 | 1 | 9.44 | 19.585 | -10.145 | -0.24568 | -0.28369 | 16.8581 | -18.5507 | 57.7207 | 44.6024 | -81.3126 | 120.4826
Obs6 | 1 | 28.3 | 19.585 | 8.715 | 0.21105 | 0.2437 | 16.8581 | -18.5507 | 57.7207 | 44.6024 | -81.3126 | 120.4826
Obs7 | 1 | 40 | 19.585 | 20.415 | 0.49438 | 0.57087 | 16.8581 | -18.5507 | 57.7207 | 44.6024 | -81.3126 | 120.4826
Obs8 | 1 | 0.6 | 19.585 | -18.985 | -0.45975 | -0.53088 | 16.8581 | -18.5507 | 57.7207 | 44.6024 | -81.3126 | 120.4826
Obs9 | 1 | 14.5 | 45.075 | -30.575 | -0.74043 | -0.85497 | 16.8581 | 6.9393 | 83.2107 | 44.6024 | -55.8226 | 145.9726
Obs10 | 1 | 129 | 45.075 | 83.925 | 2.0324 | 2.3468 | 16.8581 | 6.9393 | 83.2107 | 44.6024 | -55.8226 | 145.9726
Obs11 | 1 | 36.2 | 45.075 | -8.875 | -0.21492 | -0.24817 | 16.8581 | 6.9393 | 83.2107 | 44.6024 | -55.8226 | 145.9726
Obs12 | 1 | 0.6 | 45.075 | -44.475 | -1.077 | -1.2437 | 16.8581 | 6.9393 | 83.2107 | 44.6024 | -55.8226 | 145.9726
Graphiques des moyennes :
Depth(m) / Tukey (HSD) / Analyse des différences entre les modalités avec un intervalle de confiance à 95% :
Contraste | Différence | Différence standardisée | Valeur critique | Pr > Diff | Significatif
0 vs 1 | 31.465 | 1.0776 | 2.7921 | 0.55039 | Non
0 vs 2 | 5.975 | 0.20463 | 2.7921 | 0.97724 | Non
2 vs 1 | 25.49 | 0.87297 | 2.7921 | 0.66965 | Non
Valeur critique du d de Tukey : |  |  | 3.9486
Modalité | Moyenne estimée | Groupes
0 | 51.05 | A
2 | 45.075 | A
1 | 19.585 | A
Synthèse des comparaisons multiples par paires pour Depth(m) (Tukey (HSD)) :
Modalité | Moyenne estimée(THC) | Groupes
1 | 50800.15 | A
0 | 36775.15 | A
2 | 32825.15 | A
Modalité | Moyenne estimée(F1 (C6-C10)) | Groupes
1 | 473.65 | A
2 | 371.15 | A
0 | 310.65 | A
Modalité | Moyenne estimée(F2 (C10-C16)) | Groupes
1 | 22082.65 | A
0 | 13757.65 | A
2 | 13700.15 | A
Modalité | Moyenne estimée(F3 (C16-C34)) | Groupes
1 | 23902.775 | A
0 | 20952.75 | A
2 | 15728.225 | A
Modalité | Moyenne estimée(Benzène) | Groupes
2 | 29.4275 | A
0 | 22.675 | A
1 | 9.055 | A
Modalité | Moyenne estimée(Toluene) | Groupes
2 | 29.05 | A
0 | 24.2 | A
1 | 8.25 | A
Modalité | Moyenne estimée(Ethyle-benzene) | Groupes
0 | 45.45 | A
2 | 36.225 | A
1 | 17.635 | A
Modalité | Moyenne estimée(O-Xylene) | Groupes
2 | 29.0425 | A
0 | 24.2 | A
1 | 8.2525 | A
Modalité | Moyenne estimée(m+p Xylene) | Groupes
0 | 51.05 | A
2 | 45.075 | A
1 | 19.585 | A
Synthèse pour tous les Y :
| THC | F1 (C6-C10) | F2 (C10-C16) | F3 (C16-C34) | Benzène | Toluene | Ethyle-benzene | O-Xylene | m+p Xylene
R² | 0.048087 | 0.05544 | 0.070272 | 0.025036 | 0.076703 | 0.0886 | 0.11496 | 0.088524 | 0.12707
F | 4.2548 | 5.947 | 4.2139 | 2.827 | 1.6919 | 1.844 | 3.5808 | 1.8433 | 3.9264
Pr > F | 0.039526 | 0.016121 | 0.040483 | 0.099001 | 0.23762 | 0.20948 | 0.059646 | 0.2096 | 0.048083
Synthèse (Moyenne estimée) - Depth(m) :
| THC | F1 (C6-C10) | F2 (C10-C16) | F3 (C16-C34) | Benzène | Toluene | Ethyle-benzene | O-Xylene | m+p Xylene
0 | 36775.15 | 310.65 | 13757.65 | 20952.75 | 22.675 | 24.2 | 45.45 | 24.2 | 51.05
2 | 32825.15 | 371.15 | 13700.15 | 15728.225 | 29.4275 | 29.05 | 36.225 | 29.0425 | 45.075
1 | 50800.15 | 473.65 | 22082.65 | 23902.775 | 9.055 | 8.25 | 17.635 | 8.2525 | 19.585
Note on C1465: [A]
Note on D1465: [A]
Note on E1465: [A]
Note on F1465: [A]
Note on G1465: [A]
Note on H1465: [A]
Note on I1465: [A]
Note on J1465: [A]
Note on K1465: [A]
Note on C1466: [A]
Note on D1466: [A]
Note on E1466: [A]
Note on F1466: [A]
Note on G1466: [A]
Note on H1466: [A]
Note on I1466: [A]
Note on J1466: [A]
Note on K1466: [A]
Note on C1467: [A]
Note on D1467: [A]
Note on E1467: [A]
Note on F1467: [A]
Note on G1467: [A]
Note on H1467: [A]
Note on I1467: [A]
Note on J1467: [A]
Note on K1467: [A]

## ANOVA site effect
XLSTAT 2014.5.03 - ANOVA - le 05/08/2021 à 17:24:30
Y / Quantitatives : Classeur = anova granulo.xlsx / Feuille = Feuil2 / Plage = Feuil2!$C$1:$K$13 / 12 lignes et 9 colonnes
X / Qualitatives : Classeur = anova granulo.xlsx / Feuille = Feuil2 / Plage = Feuil2!$A$1:$A$13 / 12 lignes et 1 colonne
Contraintes : an=0
Intervalle de confiance (%) : 95
Tolérance : 0,0001
Sélection de modèle : Meilleur modèle / R² ajusté
Min variables : 1 / Max variables : 1
Utiliser les moyennes estimées : Oui
Statistiques descriptives :
Variable | Observations | Obs. avec données manquantes | Obs. sans données manquantes | Minimum | Maximum | Moyenne | Ecart-type
THC | 12 | 0 | 12 | 0.6 | 120000 | 40133.4833 | 36736.8062
F1 (C6-C10) | 12 | 0 | 12 | 0.6 | 914 | 385.15 | 298.4333
F2 (C10-C16) | 12 | 0 | 12 | 0.6 | 52300 | 16513.4833 | 15516.1799
F3 (C16-C34) | 12 | 0 | 12 | 0.6 | 59500 | 20194.5833 | 22311.6277
Benzène | 12 | 0 | 12 | 0.6 | 112 | 20.3858 | 31.9543
Toluene | 12 | 0 | 12 | 0.6 | 108 | 20.5 | 31.1787
Ethyle-benzene | 12 | 0 | 12 | 0.6 | 109 | 33.1033 | 35.6348
O-Xylene | 12 | 0 | 12 | 0.6 | 108 | 20.4983 | 31.1796
m+p Xylene | 12 | 0 | 12 | 0.6 | 129 | 38.57 | 39.9779
Variable | Modalités | Effectifs | %
Site | Agreb | 3 | 25
| Control | 3 | 25
| Gassi | 3 | 25
| Zotti | 3 | 25
Matrice de corrélation :
Variables | Site-Agreb | Site-Control | Site-Gassi | Site-Zotti | THC | F1 (C6-C10) | F2 (C10-C16) | F3 (C16-C34) | Benzène | Toluene | Ethyle-benzene | O-Xylene | m+p Xylene
Site-Agreb | 1 | -0.33333 | -0.33333 | -0.33333 | 0.59913 | 0.089278 | 0.58373 | 0.60376 | -0.065279 | -0.039971 | 0.046988 | -0.039873 | -0.0048771
Site-Control | -0.33333 | 1 | -0.33333 | -0.33333 | -0.65877 | -0.77703 | -0.64176 | -0.54579 | -0.37339 | -0.38488 | -0.55003 | -0.38484 | -0.57274
Site-Gassi | -0.33333 | -0.33333 | 1 | -0.33333 | 0.40216 | 0.45164 | 0.37128 | 0.48754 | 0.51168 | 0.46676 | 0.42187 | 0.46678 | 0.44593
Site-Zotti | -0.33333 | -0.33333 | -0.33333 | 1 | -0.34252 | 0.23611 | -0.31325 | -0.54551 | -0.073017 | -0.041905 | 0.081171 | -0.042065 | 0.13168
THC | 0.59913 | -0.65877 | 0.40216 | -0.34252 | 1 | 0.48353 | 0.98918 | 0.96079 | 0.23247 | 0.22735 | 0.27111 | 0.22745 | 0.25625
F1 (C6-C10) | 0.089278 | -0.77703 | 0.45164 | 0.23611 | 0.48353 | 1 | 0.45555 | 0.42021 | 0.61827 | 0.60552 | 0.62633 | 0.60554 | 0.65642
F2 (C10-C16) | 0.58373 | -0.64176 | 0.37128 | -0.31325 | 0.98918 | 0.45555 | 1 | 0.92504 | 0.14694 | 0.13858 | 0.16204 | 0.13869 | 0.1564
F3 (C16-C34) | 0.60376 | -0.54579 | 0.48754 | -0.54551 | 0.96079 | 0.42021 | 0.92504 | 1 | 0.30225 | 0.2928 | 0.33061 | 0.29292 | 0.30129
Benzène | -0.065279 | -0.37339 | 0.51168 | -0.073017 | 0.23247 | 0.61827 | 0.14694 | 0.30225 | 1 | 0.99743 | 0.91321 | 0.99744 | 0.92891
Toluene | -0.039971 | -0.38488 | 0.46676 | -0.041905 | 0.22735 | 0.60552 | 0.13858 | 0.2928 | 0.99743 | 1 | 0.92912 | 1 | 0.94365
Ethyle-benzene | 0.046988 | -0.55003 | 0.42187 | 0.081171 | 0.27111 | 0.62633 | 0.16204 | 0.33061 | 0.91321 | 0.92912 | 1 | 0.92909 | 0.99003
O-Xylene | -0.039873 | -0.38484 | 0.46678 | -0.042065 | 0.22745 | 0.60554 | 0.13869 | 0.29292 | 0.99744 | 1 | 0.92909 | 1 | 0.94361
m+p Xylene | -0.0048771 | -0.57274 | 0.44593 | 0.13168 | 0.25625 | 0.65642 | 0.1564 | 0.30129 | 0.92891 | 0.94365 | 0.99003 | 0.94361 | 1
Statistiques de multicolinéarité :
Statistique | Site-Agreb | Site-Control | Site-Gassi | Site-Zotti
Tolérance | 0 | 0 | 0 | 0
VIF | 0 | 0 | 0 | 0
Régression de la variable THC :
Synthèse de la sélection des variables (Variable THC) :
Nb. de variables | Variables | MCE | R² | R² ajusté | Cp de Mallows | AIC de Akaike | SBC de Schwarz | PC d'Amemiya
1 | Site | 363732500 | 0.80399 | 0.70599 | 2.509 | 239.6776 | 241.6172 | 0.31852
Le meilleur modèle pour le critère de sélection choisi est affiché en bleu
Coefficients d'ajustement (Variable THC) :
Observations | 12
Somme des poids | 12
DDL | 8
R² | 0.80399
R² ajusté
MCE | 363732500
RMCE | 19071.7723
MAPE | 12.2224
DW | 3.2774
Cp | 2.509
AIC | 239.6776
SBC | 241.6172
PC
Comme la constante du modèle est fixée, le R² affiché ci-dessus est calculé comme le coefficient de détermination entre les Y observés et prédits.
Analyse de la variance (Variable THC) :
Source | DDL | Somme des carrés | Moyenne des carrés | F | Pr > F
Modèle | 4 | 31264020001.08 | 7816005000.27 | 21.4883 | 0.00024493
Erreur | 8 | 2909860000 | 363732500
Total corrigé | 12 | 34173880001.08
Calculé contre le modèle Y=0
Paramètres du modèle (Variable THC) :
Source | Valeur | Erreur standard | t | Pr > ¦t¦ | Borne inférieure (95%) | Borne supérieure (95%)
Constante | 0
Site-Agreb | 76633.3333 | 11011.0929 | 6.9596 | 0.00011728 | 51241.7078 | 102024.9588
Site-Control | 0.6 | 11011.0929 | 5.4491e-05 | 0.99996 | -25391.0255 | 25392.2255
Site-Gassi | 64633.3333 | 11011.0929 | 5.8698 | 0.00037428 | 39241.7078 | 90024.9588
Site-Zotti | 19266.6667 | 11011.0929 | 1.7498 | 0.11828 | -6124.9588 | 44658.2922
Equation du modèle (Variable THC) :
THC = 76633,3333333333*Site-Agreb+0,6*Site-Control+64633,3333333333*Site-Gassi+19266,6666666667*Site-Zotti
Coefficients normalisés (Variable THC) :
Source | Valeur | Erreur standard | t | Pr > ¦t¦ | Borne inférieure (95%) | Borne supérieure (95%)
Site-Agreb | 0.94343 | 0.13556 | 6.9596 | 0.00011728 | 0.63084 | 1.256
Site-Control | 7.3866e-06 | 0.13556 | 5.4491e-05 | 0.99996 | -0.31259 | 0.3126
Site-Gassi | 0.7957 | 0.13556 | 5.8698 | 0.00037428 | 0.4831 | 1.1083
Site-Zotti | 0.23719 | 0.13556 | 1.7498 | 0.11828 | -0.075404 | 0.54979
Prédictions et résidus (Variable THC) :
Observation | Poids | THC | Préd(THC) | Résidu | Résidu std. | Résidus studentisés | Ecart-type sur la préd. (Moyenne) | Borne inférieure 95% (Moyenne) | Borne supérieure 95% (Moyenne) | Ecart-type sur la préd. (Observation) | Borne inférieure 95% (Observation) | Borne supérieure 95% (Observation)
Obs1 | 1 | 58700 | 76633.3333 | -17933.3333 | -0.94031 | -1.1516 | 9535.8862 | 54643.5406 | 98623.1261 | 21322.8897 | 27462.662 | 125804.0047
Obs2 | 1 | 120000 | 76633.3333 | 43366.6667 | 2.2739 | 2.7849 | 9535.8862 | 54643.5406 | 98623.1261 | 21322.8897 | 27462.662 | 125804.0047
Obs3 | 1 | 51200 | 76633.3333 | -25433.3333 | -1.3336 | -1.6333 | 9535.8862 | 54643.5406 | 98623.1261 | 21322.8897 | 27462.662 | 125804.0047
Obs4 | 1 | 70300 | 64633.3333 | 5666.6667 | 0.29712 | 0.3639 | 9535.8862 | 42643.5406 | 86623.1261 | 21322.8897 | 15462.662 | 113804.0047
Obs5 | 1 | 64000 | 64633.3333 | -633.3333 | -0.033208 | -0.040671 | 9535.8862 | 42643.5406 | 86623.1261 | 21322.8897 | 15462.662 | 113804.0047
Obs6 | 1 | 59600 | 64633.3333 | -5033.3333 | -0.26392 | -0.32323 | 9535.8862 | 42643.5406 | 86623.1261 | 21322.8897 | 15462.662 | 113804.0047
Obs7 | 1 | 18100 | 19266.6667 | -1166.6667 | -0.061172 | -0.074921 | 9535.8862 | -2723.1261 | 41256.4594 | 21322.8897 | -29904.0047 | 68437.338
Obs8 | 1 | 19200 | 19266.6667 | -66.6667 | -0.0034956 | -0.0042812 | 9535.8862 | -2723.1261 | 41256.4594 | 21322.8897 | -29904.0047 | 68437.338
Obs9 | 1 | 20500 | 19266.6667 | 1233.3333 | 0.064668 | 0.079202 | 9535.8862 | -2723.1261 | 41256.4594 | 21322.8897 | -29904.0047 | 68437.338
Obs10 | 1 | 0.6 | 0.6 | 0 | 0 | 0 | 9535.8862 | -21989.1927 | 21990.3927 | 21322.8897 | -49170.0714 | 49171.2714
Obs11 | 1 | 0.6 | 0.6 | 0 | 0 | 0 | 9535.8862 | -21989.1927 | 21990.3927 | 21322.8897 | -49170.0714 | 49171.2714
Obs12 | 1 | 0.6 | 0.6 | 0 | 0 | 0 | 9535.8862 | -21989.1927 | 21990.3927 | 21322.8897 | -49170.0714 | 49171.2714
Graphiques des moyennes :
Site / Tukey (HSD) / Analyse des différences entre les modalités avec un intervalle de confiance à 95% :
Contraste | Différence | Différence standardisée | Valeur critique | Pr > Diff | Significatif
Agreb vs Control | 76632.7333 | 4.9212 | 3.2025 | 0.0050985 | Oui
Agreb vs Zotti | 57366.6667 | 3.684 | 3.2025 | 0.025581 | Oui
Agreb vs Gassi | 12000 | 0.77061 | 3.2025 | 0.86552 | Non
Gassi vs Control | 64632.7333 | 4.1506 | 3.2025 | 0.013632 | Oui
Gassi vs Zotti | 45366.6667 | 2.9133 | 3.2025 | 0.075183 | Non
Zotti vs Control | 19266.0667 | 1.2372 | 3.2025 | 0.62278 | Non
Valeur critique du d de Tukey : |  |  | 4.529
Modalité | Moyenne estimée | Groupes
Agreb | 76633.3333 | A
Gassi | 64633.3333 | A | B
Zotti | 19266.6667 |  | B | C
Control | 0.6 |  |  | C
Régression de la variable F1 (C6-C10) :
Synthèse de la sélection des variables (Variable F1 (C6-C10)) :
Nb. de variables | Variables | MCE | R² | R² ajusté | Cp de Mallows | AIC de Akaike | SBC de Schwarz | PC d'Amemiya
1 | Site | 42419.1667 | 0.65361 | 0.48042 | -1.2117 | 130.9987 | 132.9383 | 0.56288
Le meilleur modèle pour le critère de sélection choisi est affiché en bleu
Coefficients d'ajustement (Variable F1 (C6-C10)) :
Observations | 12
Somme des poids | 12
DDL | 8
R² | 0.65361
R² ajusté
MCE | 42419.1667
RMCE | 205.9591
MAPE | 24.1026
DW | 3.1999
Cp | -1.2117
AIC | 130.9987
SBC | 132.9383
PC
Comme la constante du modèle est fixée, le R² affiché ci-dessus est calculé comme le coefficient de détermination entre les Y observés et prédits.
Analyse de la variance (Variable F1 (C6-C10)) :
Source | DDL | Somme des carrés | Moyenne des carrés | F | Pr > F
Modèle | 4 | 2420419.7467 | 605104.9367 | 14.2649 | 0.0010307
Erreur | 8 | 339353.3333 | 42419.1667
Total corrigé | 12 | 2759773.08
Calculé contre le modèle Y=0
Paramètres du modèle (Variable F1 (C6-C10)) :
Source | Valeur | Erreur standard | t | Pr > ¦t¦ | Borne inférieure (95%) | Borne supérieure (95%)
Constante | 0
Site-Agreb | 429.3333 | 118.9106 | 3.6106 | 0.0068761 | 155.1251 | 703.5416
Site-Control | 0.6 | 118.9106 | 0.0050458 | 0.9961 | -273.6082 | 274.8082
Site-Gassi | 608.6667 | 118.9106 | 5.1187 | 0.00090865 | 334.4584 | 882.8749
Site-Zotti | 502 | 118.9106 | 4.2217 | 0.0029092 | 227.7918 | 776.2082
Equation du modèle (Variable F1 (C6-C10)) :
F1 (C6-C10) = 429,333333333333*Site-Agreb+0,6*Site-Control+608,666666666667*Site-Gassi+502*Site-Zotti
Coefficients normalisés (Variable F1 (C6-C10)) :
Source | Valeur | Erreur standard | t | Pr > ¦t¦ | Borne inférieure (95%) | Borne supérieure (95%)
Site-Agreb | 0.65064 | 0.18021 | 3.6106 | 0.0068761 | 0.23509 | 1.0662
Site-Control | 0.00090928 | 0.18021 | 0.0050458 | 0.9961 | -0.41465 | 0.41646
Site-Gassi | 0.92242 | 0.18021 | 5.1187 | 0.00090865 | 0.50686 | 1.338
Site-Zotti | 0.76077 | 0.18021 | 4.2217 | 0.0029092 | 0.34521 | 1.1763
Prédictions et résidus (Variable F1 (C6-C10)) :
Observation | Poids | F1 (C6-C10) | Préd(F1 (C6-C10)) | Résidu | Résidu std. | Résidus studentisés | Ecart-type sur la préd. (Moyenne) | Borne inférieure 95% (Moyenne) | Borne supérieure 95% (Moyenne) | Ecart-type sur la préd. (Observation) | Borne inférieure 95% (Observation) | Borne supérieure 95% (Observation)
Obs1 | 1 | 499 | 429.3333 | 69.6667 | 0.33825 | 0.41428 | 102.9796 | 191.862 | 666.8046 | 230.2693 | -101.6687 | 960.3353
Obs2 | 1 | 423 | 429.3333 | -6.3333 | -0.03075 | -0.037661 | 102.9796 | 191.862 | 666.8046 | 230.2693 | -101.6687 | 960.3353
Obs3 | 1 | 366 | 429.3333 | -63.3333 | -0.3075 | -0.37661 | 102.9796 | 191.862 | 666.8046 | 230.2693 | -101.6687 | 960.3353
Obs4 | 1 | 445 | 608.6667 | -163.6667 | -0.79466 | -0.97325 | 102.9796 | 371.1954 | 846.138 | 230.2693 | 77.6647 | 1139.6687
Obs5 | 1 | 557 | 608.6667 | -51.6667 | -0.25086 | -0.30724 | 102.9796 | 371.1954 | 846.138 | 230.2693 | 77.6647 | 1139.6687
Obs6 | 1 | 824 | 608.6667 | 215.3333 | 1.0455 | 1.2805 | 102.9796 | 371.1954 | 846.138 | 230.2693 | 77.6647 | 1139.6687
Obs7 | 1 | 298 | 502 | -204 | -0.99049 | -1.2131 | 102.9796 | 264.5287 | 739.4713 | 230.2693 | -29.002 | 1033.002
Obs8 | 1 | 914 | 502 | 412 | 2.0004 | 2.45 | 102.9796 | 264.5287 | 739.4713 | 230.2693 | -29.002 | 1033.002
Obs9 | 1 | 294 | 502 | -208 | -1.0099 | -1.2369 | 102.9796 | 264.5287 | 739.4713 | 230.2693 | -29.002 | 1033.002
Obs10 | 1 | 0.6 | 0.6 | 0 | 0 | 0 | 102.9796 | -236.8713 | 238.0713 | 230.2693 | -530.402 | 531.602
Obs11 | 1 | 0.6 | 0.6 | 0 | 0 | 0 | 102.9796 | -236.8713 | 238.0713 | 230.2693 | -530.402 | 531.602
Obs12 | 1 | 0.6 | 0.6 | 0 | 0 | 0 | 102.9796 | -236.8713 | 238.0713 | 230.2693 | -530.402 | 531.602
Graphiques des moyennes :
Site / Tukey (HSD) / Analyse des différences entre les modalités avec un intervalle de confiance à 95% :
Contraste | Différence | Différence standardisée | Valeur critique | Pr > Diff | Significatif
Gassi vs Control | 608.0667 | 3.6159 | 3.2025 | 0.028092 | Oui
Gassi vs Agreb | 179.3333 | 1.0664 | 3.2025 | 0.71795 | Non
Gassi vs Zotti | 106.6667 | 0.6343 | 3.2025 | 0.91805 | Non
Zotti vs Control | 501.4 | 2.9816 | 3.2025 | 0.068271 | Non
Zotti vs Agreb | 72.6667 | 0.43212 | 3.2025 | 0.97124 | Non
Agreb vs Control | 428.7333 | 2.5495 | 3.2025 | 0.12546 | Non
Valeur critique du d de Tukey : |  |  | 4.529
Modalité | Moyenne estimée | Groupes
Gassi | 608.6667 | A
Zotti | 502 | A | B
Agreb | 429.3333 | A | B
Control | 0.6 |  | B
Régression de la variable F2 (C10-C16) :
Synthèse de la sélection des variables (Variable F2 (C10-C16)) :
Nb. de variables | Variables | MCE | R² | R² ajusté | Cp de Mallows | AIC de Akaike | SBC de Schwarz | PC d'Amemiya
1 | Site | 85596075 | 0.74143 | 0.61214 | 2.8542 | 222.3162 | 224.2558 | 0.42018
Le meilleur modèle pour le critère de sélection choisi est affiché en bleu
Coefficients d'ajustement (Variable F2 (C10-C16)) :
Observations | 12
Somme des poids | 12
DDL | 8
R² | 0.74143
R² ajusté
MCE | 85596075
RMCE | 9251.8147
MAPE | 15.6423
DW | 3.0619
Cp | 2.8542
AIC | 222.3162
SBC | 224.2558
PC
Comme la constante du modèle est fixée, le R² affiché ci-dessus est calculé comme le coefficient de détermination entre les Y observés et prédits.
Analyse de la variance (Variable F2 (C10-C16)) :
Source | DDL | Somme des carrés | Moyenne des carrés | F | Pr > F
Modèle | 4 | 5235843201.08 | 1308960800.27 | 15.2923 | 0.00081192
Erreur | 8 | 684768600 | 85596075
Total corrigé | 12 | 5920611801.08
Calculé contre le modèle Y=0
Paramètres du modèle (Variable F2 (C10-C16)) :
Source | Valeur | Erreur standard | t | Pr > ¦t¦ | Borne inférieure (95%) | Borne supérieure (95%)
Constante | 0
Site-Agreb | 31533.3333 | 5341.5377 | 5.9034 | 0.00036035 | 19215.7254 | 43850.9412
Site-Control | 0.6 | 5341.5377 | 0.00011233 | 0.99991 | -12317.0079 | 12318.2079
Site-Gassi | 26066.6667 | 5341.5377 | 4.88 | 0.0012244 | 13749.0588 | 38384.2746
Site-Zotti | 8453.3333 | 5341.5377 | 1.5826 | 0.15218 | -3864.2746 | 20770.9412
Equation du modèle (Variable F2 (C10-C16)) :
F2 (C10-C16) = 31533,3333333333*Site-Agreb+0,6*Site-Control+26066,6666666667*Site-Gassi+8453,33333333333*Site-Zotti
Coefficients normalisés (Variable F2 (C10-C16)) :
Source | Valeur | Erreur standard | t | Pr > ¦t¦ | Borne inférieure (95%) | Borne supérieure (95%)
Site-Agreb | 0.91914 | 0.1557 | 5.9034 | 0.00036035 | 0.5601 | 1.2782
Site-Control | 1.7489e-05 | 0.1557 | 0.00011233 | 0.99991 | -0.35902 | 0.35905
Site-Gassi | 0.75979 | 0.1557 | 4.88 | 0.0012244 | 0.40076 | 1.1188
Site-Zotti | 0.2464 | 0.1557 | 1.5826 | 0.15218 | -0.11264 | 0.60543
Prédictions et résidus (Variable F2 (C10-C16)) :
Observation | Poids | F2 (C10-C16) | Préd(F2 (C10-C16)) | Résidu | Résidu std. | Résidus studentisés | Ecart-type sur la préd. (Moyenne) | Borne inférieure 95% (Moyenne) | Borne supérieure 95% (Moyenne) | Ecart-type sur la préd. (Observation) | Borne inférieure 95% (Observation) | Borne supérieure 95% (Observation)
Obs1 | 1 | 18300 | 31533.3333 | -13233.3333 | -1.4304 | -1.7518 | 4625.9073 | 20865.972 | 42200.6947 | 10343.8433 | 7680.3882 | 55386.2785
Obs2 | 1 | 52300 | 31533.3333 | 20766.6667 | 2.2446 | 2.7491 | 4625.9073 | 20865.972 | 42200.6947 | 10343.8433 | 7680.3882 | 55386.2785
Obs3 | 1 | 24000 | 31533.3333 | -7533.3333 | -0.81425 | -0.99725 | 4625.9073 | 20865.972 | 42200.6947 | 10343.8433 | 7680.3882 | 55386.2785
Obs4 | 1 | 28800 | 26066.6667 | 2733.3333 | 0.29544 | 0.36184 | 4625.9073 | 15399.3053 | 36734.028 | 10343.8433 | 2213.7215 | 49919.6118
Obs5 | 1 | 26900 | 26066.6667 | 833.3333 | 0.090072 | 0.11032 | 4625.9073 | 15399.3053 | 36734.028 | 10343.8433 | 2213.7215 | 49919.6118
Obs6 | 1 | 22500 | 26066.6667 | -3566.6667 | -0.38551 | -0.47215 | 4625.9073 | 15399.3053 | 36734.028 | 10343.8433 | 2213.7215 | 49919.6118
Obs7 | 1 | 7930 | 8453.3333 | -523.3333 | -0.056565 | -0.069278 | 4625.9073 | -2214.028 | 19120.6947 | 10343.8433 | -15399.6118 | 32306.2785
Obs8 | 1 | 9130 | 8453.3333 | 676.6667 | 0.073139 | 0.089576 | 4625.9073 | -2214.028 | 19120.6947 | 10343.8433 | -15399.6118 | 32306.2785
Obs9 | 1 | 8300 | 8453.3333 | -153.3333 | -0.016573 | -0.020298 | 4625.9073 | -2214.028 | 19120.6947 | 10343.8433 | -15399.6118 | 32306.2785
Obs10 | 1 | 0.6 | 0.6 | 0 | 0 | 0 | 4625.9073 | -10666.7614 | 10667.9614 | 10343.8433 | -23852.3452 | 23853.5452
Obs11 | 1 | 0.6 | 0.6 | 0 | 0 | 0 | 4625.9073 | -10666.7614 | 10667.9614 | 10343.8433 | -23852.3452 | 23853.5452
Obs12 | 1 | 0.6 | 0.6 | 0 | 0 | 0 | 4625.9073 | -10666.7614 | 10667.9614 | 10343.8433 | -23852.3452 | 23853.5452
Graphiques des moyennes :
Site / Tukey (HSD) / Analyse des différences entre les modalités avec un intervalle de confiance à 95% :
Contraste | Différence | Différence standardisée | Valeur critique | Pr > Diff | Significatif
Agreb vs Control | 31532.7333 | 4.1743 | 3.2025 | 0.013211 | Oui
Agreb vs Zotti | 23080 | 3.0553 | 3.2025 | 0.061522 | Non
Agreb vs Gassi | 5466.6667 | 0.72367 | 3.2025 | 0.885 | Non
Gassi vs Control | 26066.0667 | 3.4506 | 3.2025 | 0.035324 | Oui
Gassi vs Zotti | 17613.3333 | 2.3316 | 3.2025 | 0.16961 | Non
Zotti vs Control | 8452.7333 | 1.119 | 3.2025 | 0.68893 | Non
Valeur critique du d de Tukey : |  |  | 4.529
Modalité | Moyenne estimée | Groupes
Agreb | 31533.3333 | A
Gassi | 26066.6667 | A
Zotti | 8453.3333 | A | B
Control | 0.6 |  | B
Régression de la variable F3 (C16-C34) :
Synthèse de la sélection des variables (Variable F3 (C16-C34)) :
Nb. de variables | Variables | MCE | R² | R² ajusté | Cp de Mallows | AIC de Akaike | SBC de Schwarz | PC d'Amemiya
1 | Site | 69641666.9525 | 0.89826 | 0.84739 | 5 | 219.8409 | 221.7805 | 0.16533
Le meilleur modèle pour le critère de sélection choisi est affiché en bleu
Coefficients d'ajustement (Variable F3 (C16-C34)) :
Observations | 12
Somme des poids | 12
DDL | 8
R² | 0.89826
R² ajusté
MCE | 69641666.9525
RMCE | 8345.1583
MAPE | 11.2325
DW | 3.305
Cp | 5
AIC | 219.8409
SBC | 221.7805
PC
Comme la constante du modèle est fixée, le R² affiché ci-dessus est calculé comme le coefficient de détermination entre les Y observés et prédits.
Analyse de la variance (Variable F3 (C16-C34)) :
Source | DDL | Somme des carrés | Moyenne des carrés | F | Pr > F
Modèle | 4 | 9812617035.16 | 2453154258.79 | 35.2254 | < 0,0001
Erreur | 8 | 557133335.62 | 69641666.9525
Total corrigé | 12 | 10369750370.78
Calculé contre le modèle Y=0
Paramètres du modèle (Variable F3 (C16-C34)) :
Source | Valeur | Erreur standard | t | Pr > ¦t¦ | Borne inférieure (95%) | Borne supérieure (95%)
Constante | 0
Site-Agreb | 42533.3333 | 4818.0794 | 8.8279 | < 0,0001 | 31422.8224 | 53643.8442
Site-Control | 0.6 | 4818.0794 | 0.00012453 | 0.9999 | -11109.9109 | 11111.1109
Site-Gassi | 38233.3333 | 4818.0794 | 7.9354 | < 0,0001 | 27122.8224 | 49343.8442
Site-Zotti | 11.0667 | 4818.0794 | 0.0022969 | 0.99822 | -11099.4442 | 11121.5776
Equation du modèle (Variable F3 (C16-C34)) :
F3 (C16-C34) = 42533,3333333333*Site-Agreb+0,6*Site-Control+38233,3333333333*Site-Gassi+11,0666666666667*Site-Zotti
Coefficients normalisés (Variable F3 (C16-C34)) :
Source | Valeur | Erreur standard | t | Pr > ¦t¦ | Borne inférieure (95%) | Borne supérieure (95%)
Site-Agreb | 0.86217 | 0.097665 | 8.8279 | < 0,0001 | 0.63696 | 1.0874
Site-Control | 1.2162e-05 | 0.097665 | 0.00012453 | 0.9999 | -0.2252 | 0.22523
Site-Gassi | 0.77501 | 0.097665 | 7.9354 | < 0,0001 | 0.54979 | 1.0002
Site-Zotti | 0.00022433 | 0.097665 | 0.0022969 | 0.99822 | -0.22499 | 0.22544
Prédictions et résidus (Variable F3 (C16-C34)) :
Observation | Poids | F3 (C16-C34) | Préd(F3 (C16-C34)) | Résidu | Résidu std. | Résidus studentisés | Ecart-type sur la préd. (Moyenne) | Borne inférieure 95% (Moyenne) | Borne supérieure 95% (Moyenne) | Ecart-type sur la préd. (Observation) | Borne inférieure 95% (Observation) | Borne supérieure 95% (Observation)
Obs1 | 1 | 40800 | 42533.3333 | -1733.3333 | -0.20771 | -0.25439 | 4172.5791 | 32911.3487 | 52155.318 | 9330.1706 | 21017.9215 | 64048.7452
Obs2 | 1 | 59500 | 42533.3333 | 16966.6667 | 2.0331 | 2.49 | 4172.5791 | 32911.3487 | 52155.318 | 9330.1706 | 21017.9215 | 64048.7452
Obs3 | 1 | 27300 | 42533.3333 | -15233.3333 | -1.8254 | -2.2357 | 4172.5791 | 32911.3487 | 52155.318 | 9330.1706 | 21017.9215 | 64048.7452
Obs4 | 1 | 43000 | 38233.3333 | 4766.6667 | 0.57119 | 0.69956 | 4172.5791 | 28611.3487 | 47855.318 | 9330.1706 | 16717.9215 | 59748.7452
Obs5 | 1 | 36100 | 38233.3333 | -2133.3333 | -0.25564 | -0.31309 | 4172.5791 | 28611.3487 | 47855.318 | 9330.1706 | 16717.9215 | 59748.7452
Obs6 | 1 | 35600 | 38233.3333 | -2633.3333 | -0.31555 | -0.38647 | 4172.5791 | 28611.3487 | 47855.318 | 9330.1706 | 16717.9215 | 59748.7452
Obs7 | 1 | 10.4 | 11.0667 | -0.66667 | -7.9887e-05 | -9.7841e-05 | 4172.5791 | -9610.918 | 9633.0513 | 9330.1706 | -21504.3452 | 21526.4785
Obs8 | 1 | 10.5 | 11.0667 | -0.56667 | -6.7904e-05 | -8.3165e-05 | 4172.5791 | -9610.918 | 9633.0513 | 9330.1706 | -21504.3452 | 21526.4785
Obs9 | 1 | 12.3 | 11.0667 | 1.2333 | 0.00014779 | 0.00018101 | 4172.5791 | -9610.918 | 9633.0513 | 9330.1706 | -21504.3452 | 21526.4785
Obs10 | 1 | 0.6 | 0.6 | 2.2204e-16 | 2.6608e-20 | 3.2588e-20 | 4172.5791 | -9621.3847 | 9622.5847 | 9330.1706 | -21514.8118 | 21516.0118
Obs11 | 1 | 0.6 | 0.6 | 2.2204e-16 | 2.6608e-20 | 3.2588e-20 | 4172.5791 | -9621.3847 | 9622.5847 | 9330.1706 | -21514.8118 | 21516.0118
Obs12 | 1 | 0.6 | 0.6 | 2.2204e-16 | 2.6608e-20 | 3.2588e-20 | 4172.5791 | -9621.3847 | 9622.5847 | 9330.1706 | -21514.8118 | 21516.0118
Graphiques des moyennes :
Site / Tukey (HSD) / Analyse des différences entre les modalités avec un intervalle de confiance à 95% :
Contraste | Différence | Différence standardisée | Valeur critique | Pr > Diff | Significatif
Agreb vs Control | 42532.7333 | 6.2422 | 3.2025 | 0.001125 | Oui
Agreb vs Zotti | 42522.2667 | 6.2406 | 3.2025 | 0.0011269 | Oui
Agreb vs Gassi | 4300 | 0.63107 | 3.2025 | 0.91914 | Non
Gassi vs Control | 38232.7333 | 5.6111 | 3.2025 | 0.0022534 | Oui
Gassi vs Zotti | 38222.2667 | 5.6095 | 3.2025 | 0.0022573 | Oui
Zotti vs Control | 10.4667 | 0.0015361 | 3.2025 | 1 | Non
Valeur critique du d de Tukey : |  |  | 4.529
Modalité | Moyenne estimée | Groupes
Agreb | 42533.3333 | A
Gassi | 38233.3333 | A
Zotti | 11.0667 |  | B
Control | 0.6 |  | B
Régression de la variable Benzène :
Synthèse de la sélection des variables (Variable Benzène) :
Nb. de variables | Variables | MCE | R² | R² ajusté | Cp de Mallows | AIC de Akaike | SBC de Schwarz | PC d'Amemiya
1 | Site | 971.3824 | 0.30812 | -0.037817 | 4.1425 | 85.6791 | 87.6187 | 1.1243
Le meilleur modèle pour le critère de sélection choisi est affiché en bleu
Coefficients d'ajustement (Variable Benzène) :
Observations | 12
Somme des poids | 12
DDL | 8
R² | 0.30812
R² ajusté
MCE | 971.3824
RMCE | 31.167
MAPE | 181.5443
DW | 1.9786
Cp | 4.1425
AIC | 85.6791
SBC | 87.6187
PC
Comme la constante du modèle est fixée, le R² affiché ci-dessus est calculé comme le coefficient de détermination entre les Y observés et prédits.
Analyse de la variance (Variable Benzène) :
Source | DDL | Somme des carrés | Moyenne des carrés | F | Pr > F
Modèle | 4 | 8447.767 | 2111.9417 | 2.1742 | 0.16251
Erreur | 8 | 7771.0595 | 971.3824
Total corrigé | 12 | 16218.8265
Calculé contre le modèle Y=0
Paramètres du modèle (Variable Benzène) :
Source | Valeur | Erreur standard | t | Pr > ¦t¦ | Borne inférieure (95%) | Borne supérieure (95%)
Constante | 0
Site-Agreb | 16.9267 | 17.9943 | 0.94067 | 0.37441 | -24.5682 | 58.4216
Site-Control | 0.6 | 17.9943 | 0.033344 | 0.97422 | -40.8949 | 42.0949
Site-Gassi | 47.5 | 17.9943 | 2.6397 | 0.029726 | 6.0051 | 88.9949
Site-Zotti | 16.5167 | 17.9943 | 0.91788 | 0.38552 | -24.9782 | 58.0116
Equation du modèle (Variable Benzène) :
Benzène = 16,9266666666667*Site-Agreb+0,6*Site-Control+47,5*Site-Gassi+16,5166666666667*Site-Zotti
Coefficients normalisés (Variable Benzène) :
Source | Valeur | Erreur standard | t | Pr > ¦t¦ | Borne inférieure (95%) | Borne supérieure (95%)
Site-Agreb | 0.23957 | 0.25468 | 0.94067 | 0.37441 | -0.34773 | 0.82687
Site-Control | 0.0084921 | 0.25468 | 0.033344 | 0.97422 | -0.57881 | 0.59579
Site-Gassi | 0.67229 | 0.25468 | 2.6397 | 0.029726 | 0.084994 | 1.2596
Site-Zotti | 0.23377 | 0.25468 | 0.91788 | 0.38552 | -0.35353 | 0.82107
Prédictions et résidus (Variable Benzène) :
Observation | Poids | Benzène | Préd(Benzène) | Résidu | Résidu std. | Résidus studentisés | Ecart-type sur la préd. (Moyenne) | Borne inférieure 95% (Moyenne) | Borne supérieure 95% (Moyenne) | Ecart-type sur la préd. (Observation) | Borne inférieure 95% (Observation) | Borne supérieure 95% (Observation)
Obs1 | 1 | 45.3 | 16.9267 | 28.3733 | 0.91036 | 1.115 | 15.5835 | -19.009 | 52.8623 | 34.8458 | -63.4278 | 97.2812
Obs2 | 1 | 3.12 | 16.9267 | -13.8067 | -0.44299 | -0.54255 | 15.5835 | -19.009 | 52.8623 | 34.8458 | -63.4278 | 97.2812
Obs3 | 1 | 2.36 | 16.9267 | -14.5667 | -0.46737 | -0.57241 | 15.5835 | -19.009 | 52.8623 | 34.8458 | -63.4278 | 97.2812
Obs4 | 1 | 17.9 | 47.5 | -29.6 | -0.94972 | -1.1632 | 15.5835 | 11.5644 | 83.4356 | 34.8458 | -32.8545 | 127.8545
Obs5 | 1 | 12.6 | 47.5 | -34.9 | -1.1198 | -1.3714 | 15.5835 | 11.5644 | 83.4356 | 34.8458 | -32.8545 | 127.8545
Obs6 | 1 | 112 | 47.5 | 64.5 | 2.0695 | 2.5346 | 15.5835 | 11.5644 | 83.4356 | 34.8458 | -32.8545 | 127.8545
Obs7 | 1 | 26.9 | 16.5167 | 10.3833 | 0.33315 | 0.40803 | 15.5835 | -19.419 | 52.4523 | 34.8458 | -63.8378 | 96.8712
Obs8 | 1 | 19.9 | 16.5167 | 3.3833 | 0.10855 | 0.13295 | 15.5835 | -19.419 | 52.4523 | 34.8458 | -63.8378 | 96.8712
Obs9 | 1 | 2.75 | 16.5167 | -13.7667 | -0.44171 | -0.54098 | 15.5835 | -19.419 | 52.4523 | 34.8458 | -63.8378 | 96.8712
Obs10 | 1 | 0.6 | 0.6 | 0 | 0 | 0 | 15.5835 | -35.3356 | 36.5356 | 34.8458 | -79.7545 | 80.9545
Obs11 | 1 | 0.6 | 0.6 | 0 | 0 | 0 | 15.5835 | -35.3356 | 36.5356 | 34.8458 | -79.7545 | 80.9545
Obs12 | 1 | 0.6 | 0.6 | 0 | 0 | 0 | 15.5835 | -35.3356 | 36.5356 | 34.8458 | -79.7545 | 80.9545
Graphiques des moyennes :
Site / Tukey (HSD) / Analyse des différences entre les modalités avec un intervalle de confiance à 95% :
Contraste | Différence | Différence standardisée | Valeur critique | Pr > Diff | Significatif
Gassi vs Control | 46.9 | 1.843 | 3.2025 | 0.32218 | Non
Gassi vs Zotti | 30.9833 | 1.2175 | 3.2025 | 0.63381 | Non
Gassi vs Agreb | 30.5733 | 1.2014 | 3.2025 | 0.64285 | Non
Agreb vs Control | 16.3267 | 0.64158 | 3.2025 | 0.91557 | Non
Agreb vs Zotti | 0.41 | 0.016111 | 3.2025 | 1 | Non
Zotti vs Control | 15.9167 | 0.62546 | 3.2025 | 0.92101 | Non
Valeur critique du d de Tukey : |  |  | 4.529
Modalité | Moyenne estimée | Groupes
Gassi | 47.5 | A
Agreb | 16.9267 | A
Zotti | 16.5167 | A
Control | 0.6 | A
Régression de la variable Toluene :
Synthèse de la sélection des variables (Variable Toluene) :
Nb. de variables | Variables | MCE | R² | R² ajusté | Cp de Mallows | AIC de Akaike | SBC de Schwarz | PC d'Amemiya
1 | Site | 966.38 | 0.27701 | -0.084478 | 3.9616 | 85.6171 | 87.5567 | 1.1749
Le meilleur modèle pour le critère de sélection choisi est affiché en bleu
Coefficients d'ajustement (Variable Toluene) :
Observations | 12
Somme des poids | 12
DDL | 8
R² | 0.27701
R² ajusté
MCE | 966.38
RMCE | 31.0867
MAPE | 164.8033
DW | 1.9614
Cp | 3.9616
AIC | 85.6171
SBC | 87.5567
PC
Comme la constante du modèle est fixée, le R² affiché ci-dessus est calculé comme le coefficient de détermination entre les Y observés et prédits.
Analyse de la variance (Variable Toluene) :
Source | DDL | Somme des carrés | Moyenne des carrés | F | Pr > F
Modèle | 4 | 8005.18 | 2001.295 | 2.0709 | 0.1768
Erreur | 8 | 7731.04 | 966.38
Total corrigé | 12 | 15736.22
Calculé contre le modèle Y=0
Paramètres du modèle (Variable Toluene) :
Source | Valeur | Erreur standard | t | Pr > ¦t¦ | Borne inférieure (95%) | Borne supérieure (95%)
Constante | 0
Site-Agreb | 18.4333 | 17.9479 | 1.027 | 0.33445 | -22.9546 | 59.8212
Site-Control | 0.6 | 17.9479 | 0.03343 | 0.97415 | -40.7879 | 41.9879
Site-Gassi | 44.6333 | 17.9479 | 2.4868 | 0.037708 | 3.2454 | 86.0212
Site-Zotti | 18.3333 | 17.9479 | 1.0215 | 0.33692 | -23.0546 | 59.7212
Equation du modèle (Variable Toluene) :
Toluene = 18,4333333333333*Site-Agreb+0,6*Site-Control+44,6333333333333*Site-Gassi+18,3333333333333*Site-Zotti
Coefficients normalisés (Variable Toluene) :
Source | Valeur | Erreur standard | t | Pr > ¦t¦ | Borne inférieure (95%) | Borne supérieure (95%)
Site-Agreb | 0.26739 | 0.26035 | 1.027 | 0.33445 | -0.33297 | 0.86775
Site-Control | 0.0087034 | 0.26035 | 0.03343 | 0.97415 | -0.59165 | 0.60906
Site-Gassi | 0.64744 | 0.26035 | 2.4868 | 0.037708 | 0.047077 | 1.2478
Site-Zotti | 0.26594 | 0.26035 | 1.0215 | 0.33692 | -0.33442 | 0.86629
Prédictions et résidus (Variable Toluene) :
Observation | Poids | Toluene | Préd(Toluene) | Résidu | Résidu std. | Résidus studentisés | Ecart-type sur la préd. (Moyenne) | Borne inférieure 95% (Moyenne) | Borne supérieure 95% (Moyenne) | Ecart-type sur la préd. (Observation) | Borne inférieure 95% (Observation) | Borne supérieure 95% (Observation)
Obs1 | 1 | 48.4 | 18.4333 | 29.9667 | 0.96397 | 1.1806 | 15.5433 | -17.4096 | 54.2763 | 34.7559 | -61.714 | 98.5807
Obs2 | 1 | 4.5 | 18.4333 | -13.9333 | -0.44821 | -0.54894 | 15.5433 | -17.4096 | 54.2763 | 34.7559 | -61.714 | 98.5807
Obs3 | 1 | 2.4 | 18.4333 | -16.0333 | -0.51576 | -0.63168 | 15.5433 | -17.4096 | 54.2763 | 34.7559 | -61.714 | 98.5807
Obs4 | 1 | 17.4 | 44.6333 | -27.2333 | -0.87605 | -1.0729 | 15.5433 | 8.7904 | 80.4763 | 34.7559 | -35.514 | 124.7807
Obs5 | 1 | 8.5 | 44.6333 | -36.1333 | -1.1623 | -1.4236 | 15.5433 | 8.7904 | 80.4763 | 34.7559 | -35.514 | 124.7807
Obs6 | 1 | 108 | 44.6333 | 63.3667 | 2.0384 | 2.4965 | 15.5433 | 8.7904 | 80.4763 | 34.7559 | -35.514 | 124.7807
Obs7 | 1 | 30.4 | 18.3333 | 12.0667 | 0.38816 | 0.4754 | 15.5433 | -17.5096 | 54.1763 | 34.7559 | -61.814 | 98.4807
Obs8 | 1 | 19.4 | 18.3333 | 1.0667 | 0.034313 | 0.042024 | 15.5433 | -17.5096 | 54.1763 | 34.7559 | -61.814 | 98.4807
Obs9 | 1 | 5.2 | 18.3333 | -13.1333 | -0.42247 | -0.51742 | 15.5433 | -17.5096 | 54.1763 | 34.7559 | -61.814 | 98.4807
Obs10 | 1 | 0.6 | 0.6 | 2.2204e-16 | 7.1428e-18 | 8.7481e-18 | 15.5433 | -35.243 | 36.443 | 34.7559 | -79.5473 | 80.7473
Obs11 | 1 | 0.6 | 0.6 | 2.2204e-16 | 7.1428e-18 | 8.7481e-18 | 15.5433 | -35.243 | 36.443 | 34.7559 | -79.5473 | 80.7473
Obs12 | 1 | 0.6 | 0.6 | 2.2204e-16 | 7.1428e-18 | 8.7481e-18 | 15.5433 | -35.243 | 36.443 | 34.7559 | -79.5473 | 80.7473
Graphiques des moyennes :
Site / Tukey (HSD) / Analyse des différences entre les modalités avec un intervalle de confiance à 95% :
Contraste | Différence | Différence standardisée | Valeur critique | Pr > Diff | Significatif
Gassi vs Control | 44.0333 | 1.7348 | 3.2025 | 0.36754 | Non
Gassi vs Zotti | 26.3 | 1.0362 | 3.2025 | 0.73443 | Non
Gassi vs Agreb | 26.2 | 1.0322 | 3.2025 | 0.73656 | Non
Agreb vs Control | 17.8333 | 0.70259 | 3.2025 | 0.89328 | Non
Agreb vs Zotti | 0.1 | 0.0039398 | 3.2025 | 1 | Non
Zotti vs Control | 17.7333 | 0.69865 | 3.2025 | 0.8948 | Non
Valeur critique du d de Tukey : |  |  | 4.529
Modalité | Moyenne estimée | Groupes
Gassi | 44.6333 | A
Agreb | 18.4333 | A
Zotti | 18.3333 | A
Control | 0.6 | A
Régression de la variable Ethyle-benzene :
Synthèse de la sélection des variables (Variable Ethyle-benzene) :
Nb. de variables | Variables | MCE | R² | R² ajusté | Cp de Mallows | AIC de Akaike | SBC de Schwarz | PC d'Amemiya
1 | Site | 1105.2666 | 0.36698 | 0.050472 | 2.051 | 87.2285 | 89.1681 | 1.0287
Le meilleur modèle pour le critère de sélection choisi est affiché en bleu
Coefficients d'ajustement (Variable Ethyle-benzene) :
Observations | 12
Somme des poids | 12
DDL | 8
R² | 0.36698
R² ajusté
MCE | 1105.2666
RMCE | 33.2456
MAPE | 81.4064
DW | 1.6417
Cp | 2.051
AIC | 87.2285
SBC | 89.1681
PC
Comme la constante du modèle est fixée, le R² affiché ci-dessus est calculé comme le coefficient de détermination entre les Y observés et prédits.
Analyse de la variance (Variable Ethyle-benzene) :
Source | DDL | Somme des carrés | Moyenne des carrés | F | Pr > F
Modèle | 4 | 18276.0365 | 4569.0091 | 4.1339 | 0.041773
Erreur | 8 | 8842.1331 | 1105.2666
Total corrigé | 12 | 27118.1696
Calculé contre le modèle Y=0
Paramètres du modèle (Variable Ethyle-benzene) :
Source | Valeur | Erreur standard | t | Pr > ¦t¦ | Borne inférieure (95%) | Borne supérieure (95%)
Constante | 0
Site-Agreb | 35.88 | 19.1943 | 1.8693 | 0.098513 | -8.3822 | 80.1422
Site-Control | 0.6 | 19.1943 | 0.031259 | 0.97583 | -43.6622 | 44.8622
Site-Gassi | 58.0333 | 19.1943 | 3.0235 | 0.016472 | 13.7711 | 102.2955
Site-Zotti | 37.9 | 19.1943 | 1.9745 | 0.083753 | -6.3622 | 82.1622
Equation du modèle (Variable Ethyle-benzene) :
Ethyle-benzene = 35,88*Site-Agreb+0,6*Site-Control+58,0333333333333*Site-Gassi+37,9*Site-Zotti
Coefficients normalisés (Variable Ethyle-benzene) :
Source | Valeur | Erreur standard | t | Pr > ¦t¦ | Borne inférieure (95%) | Borne supérieure (95%)
Site-Agreb | 0.45538 | 0.24361 | 1.8693 | 0.098513 | -0.10638 | 1.0171
Site-Control | 0.007615 | 0.24361 | 0.031259 | 0.97583 | -0.55415 | 0.56938
Site-Gassi | 0.73654 | 0.24361 | 3.0235 | 0.016472 | 0.17478 | 1.2983
Site-Zotti | 0.48102 | 0.24361 | 1.9745 | 0.083753 | -0.080747 | 1.0428
Prédictions et résidus (Variable Ethyle-benzene) :
Observation | Poids | Ethyle-benzene | Préd(Ethyle-benzene) | Résidu | Résidu std. | Résidus studentisés | Ecart-type sur la préd. (Moyenne) | Borne inférieure 95% (Moyenne) | Borne supérieure 95% (Moyenne) | Ecart-type sur la préd. (Observation) | Borne inférieure 95% (Observation) | Borne supérieure 95% (Observation)
Obs1 | 1 | 89.9 | 35.88 | 54.02 | 1.6249 | 1.9901 | 16.6228 | -2.4522 | 74.2122 | 37.1697 | -49.8334 | 121.5934
Obs2 | 1 | 9.14 | 35.88 | -26.74 | -0.80432 | -0.98508 | 16.6228 | -2.4522 | 74.2122 | 37.1697 | -49.8334 | 121.5934
Obs3 | 1 | 8.6 | 35.88 | -27.28 | -0.82056 | -1.005 | 16.6228 | -2.4522 | 74.2122 | 37.1697 | -49.8334 | 121.5934
Obs4 | 1 | 34.1 | 58.0333 | -23.9333 | -0.7199 | -0.88169 | 16.6228 | 19.7011 | 96.3655 | 37.1697 | -27.68 | 143.7467
Obs5 | 1 | 31 | 58.0333 | -27.0333 | -0.81314 | -0.99589 | 16.6228 | 19.7011 | 96.3655 | 37.1697 | -27.68 | 143.7467
Obs6 | 1 | 109 | 58.0333 | 50.9667 | 1.533 | 1.8776 | 16.6228 | 19.7011 | 96.3655 | 37.1697 | -27.68 | 143.7467
Obs7 | 1 | 57.2 | 37.9 | 19.3 | 0.58053 | 0.711 | 16.6228 | -0.43219 | 76.2322 | 37.1697 | -47.8134 | 123.6134
Obs8 | 1 | 29.8 | 37.9 | -8.1 | -0.24364 | -0.2984 | 16.6228 | -0.43219 | 76.2322 | 37.1697 | -47.8134 | 123.6134
Obs9 | 1 | 26.7 | 37.9 | -11.2 | -0.33689 | -0.4126 | 16.6228 | -0.43219 | 76.2322 | 37.1697 | -47.8134 | 123.6134
Obs10 | 1 | 0.6 | 0.6 | 2.2204e-16 | 6.6789e-18 | 8.18e-18 | 16.6228 | -37.7322 | 38.9322 | 37.1697 | -85.1134 | 86.3134
Obs11 | 1 | 0.6 | 0.6 | 2.2204e-16 | 6.6789e-18 | 8.18e-18 | 16.6228 | -37.7322 | 38.9322 | 37.1697 | -85.1134 | 86.3134
Obs12 | 1 | 0.6 | 0.6 | 2.2204e-16 | 6.6789e-18 | 8.18e-18 | 16.6228 | -37.7322 | 38.9322 | 37.1697 | -85.1134 | 86.3134
Graphiques des moyennes :
Site / Tukey (HSD) / Analyse des différences entre les modalités avec un intervalle de confiance à 95% :
Contraste | Différence | Différence standardisée | Valeur critique | Pr > Diff | Significatif
Gassi vs Control | 57.4333 | 2.1158 | 3.2025 | 0.2269 | Non
Gassi vs Agreb | 22.1533 | 0.81611 | 3.2025 | 0.84538 | Non
Gassi vs Zotti | 20.1333 | 0.7417 | 3.2025 | 0.87768 | Non
Zotti vs Control | 37.3 | 1.3741 | 3.2025 | 0.54694 | Non
Zotti vs Agreb | 2.02 | 0.074416 | 3.2025 | 0.99984 | Non
Agreb vs Control | 35.28 | 1.2997 | 3.2025 | 0.58791 | Non
Valeur critique du d de Tukey : |  |  | 4.529
Modalité | Moyenne estimée | Groupes
Gassi | 58.0333 | A
Zotti | 37.9 | A
Agreb | 35.88 | A
Control | 0.6 | A
Régression de la variable O-Xylene :
Synthèse de la sélection des variables (Variable O-Xylene) :
Nb. de variables | Variables | MCE | R² | R² ajusté | Cp de Mallows | AIC de Akaike | SBC de Schwarz | PC d'Amemiya
1 | Site | 966.4438 | 0.27701 | -0.084489 | 3.9627 | 85.6179 | 87.5575 | 1.1749
Le meilleur modèle pour le critère de sélection choisi est affiché en bleu
Coefficients d'ajustement (Variable O-Xylene) :
Observations | 12
Somme des poids | 12
DDL | 8
R² | 0.27701
R² ajusté
MCE | 966.4438
RMCE | 31.0877
MAPE | 164.9062
DW | 1.9612
Cp | 3.9627
AIC | 85.6179
SBC | 87.5575
PC
Comme la constante du modèle est fixée, le R² affiché ci-dessus est calculé comme le coefficient de détermination entre les Y observés et prédits.
Analyse de la variance (Variable O-Xylene) :
Source | DDL | Somme des carrés | Moyenne des carrés | F | Pr > F
Modèle | 4 | 8004.449 | 2001.1122 | 2.0706 | 0.17685
Erreur | 8 | 7731.55 | 966.4438
Total corrigé | 12 | 15735.999
Calculé contre le modèle Y=0
Paramètres du modèle (Variable O-Xylene) :
Source | Valeur | Erreur standard | t | Pr > ¦t¦ | Borne inférieure (95%) | Borne supérieure (95%)
Constante | 0
Site-Agreb | 18.4367 | 17.9485 | 1.0272 | 0.33438 | -22.9526 | 59.8259
Site-Control | 0.6 | 17.9485 | 0.033429 | 0.97415 | -40.7893 | 41.9893
Site-Gassi | 44.6333 | 17.9485 | 2.4867 | 0.037713 | 3.2441 | 86.0226
Site-Zotti | 18.3233 | 17.9485 | 1.0209 | 0.33719 | -23.0659 | 59.7126
Equation du modèle (Variable O-Xylene) :
O-Xylene = 18,4366666666667*Site-Agreb+0,6*Site-Control+44,6333333333333*Site-Gassi+18,3233333333333*Site-Zotti
Coefficients normalisés (Variable O-Xylene) :
Source | Valeur | Erreur standard | t | Pr > ¦t¦ | Borne inférieure (95%) | Borne supérieure (95%)
Site-Agreb | 0.26743 | 0.26035 | 1.0272 | 0.33438 | -0.33293 | 0.86779
Site-Control | 0.0087031 | 0.26035 | 0.033429 | 0.97415 | -0.59166 | 0.60906
Site-Gassi | 0.64742 | 0.26035 | 2.4867 | 0.037713 | 0.047056 | 1.2478
Site-Zotti | 0.26578 | 0.26035 | 1.0209 | 0.33719 | -0.33458 | 0.86615
Prédictions et résidus (Variable O-Xylene) :
Observation | Poids | O-Xylene | Préd(O-Xylene) | Résidu | Résidu std. | Résidus studentisés | Ecart-type sur la préd. (Moyenne) | Borne inférieure 95% (Moyenne) | Borne supérieure 95% (Moyenne) | Ecart-type sur la préd. (Observation) | Borne inférieure 95% (Observation) | Borne supérieure 95% (Observation)
Obs1 | 1 | 48.4 | 18.4367 | 29.9633 | 0.96383 | 1.1804 | 15.5438 | -17.4075 | 54.2808 | 34.7571 | -61.7133 | 98.5866
Obs2 | 1 | 4.51 | 18.4367 | -13.9267 | -0.44798 | -0.54866 | 15.5438 | -17.4075 | 54.2808 | 34.7571 | -61.7133 | 98.5866
Obs3 | 1 | 2.4 | 18.4367 | -16.0367 | -0.51585 | -0.63179 | 15.5438 | -17.4075 | 54.2808 | 34.7571 | -61.7133 | 98.5866
Obs4 | 1 | 17.4 | 44.6333 | -27.2333 | -0.87602 | -1.0729 | 15.5438 | 8.7892 | 80.4775 | 34.7571 | -35.5166 | 124.7833
Obs5 | 1 | 8.5 | 44.6333 | -36.1333 | -1.1623 | -1.4235 | 15.5438 | 8.7892 | 80.4775 | 34.7571 | -35.5166 | 124.7833
Obs6 | 1 | 108 | 44.6333 | 63.3667 | 2.0383 | 2.4964 | 15.5438 | 8.7892 | 80.4775 | 34.7571 | -35.5166 | 124.7833
Obs7 | 1 | 30.4 | 18.3233 | 12.0767 | 0.38847 | 0.47578 | 15.5438 | -17.5208 | 54.1675 | 34.7571 | -61.8266 | 98.4733
Obs8 | 1 | 19.4 | 18.3233 | 1.0767 | 0.034633 | 0.042417 | 15.5438 | -17.5208 | 54.1675 | 34.7571 | -61.8266 | 98.4733
Obs9 | 1 | 5.17 | 18.3233 | -13.1533 | -0.4231 | -0.51819 | 15.5438 | -17.5208 | 54.1675 | 34.7571 | -61.8266 | 98.4733
Obs10 | 1 | 0.6 | 0.6 | 0 | 0 | 0 | 15.5438 | -35.2442 | 36.4442 | 34.7571 | -79.55 | 80.75
Obs11 | 1 | 0.6 | 0.6 | 0 | 0 | 0 | 15.5438 | -35.2442 | 36.4442 | 34.7571 | -79.55 | 80.75
Obs12 | 1 | 0.6 | 0.6 | 0 | 0 | 0 | 15.5438 | -35.2442 | 36.4442 | 34.7571 | -79.55 | 80.75
Graphiques des moyennes :
Site / Tukey (HSD) / Analyse des différences entre les modalités avec un intervalle de confiance à 95% :
Contraste | Différence | Différence standardisée | Valeur critique | Pr > Diff | Significatif
Gassi vs Control | 44.0333 | 1.7348 | 3.2025 | 0.36757 | Non
Gassi vs Zotti | 26.31 | 1.0365 | 3.2025 | 0.73423 | Non
Gassi vs Agreb | 26.1967 | 1.0321 | 3.2025 | 0.73665 | Non
Agreb vs Control | 17.8367 | 0.7027 | 3.2025 | 0.89324 | Non
Agreb vs Zotti | 0.11333 | 0.0044649 | 3.2025 | 1 | Non
Zotti vs Control | 17.7233 | 0.69824 | 3.2025 | 0.89496 | Non
Valeur critique du d de Tukey : |  |  | 4.529
Modalité | Moyenne estimée | Groupes
Gassi | 44.6333 | A
Agreb | 18.4367 | A
Zotti | 18.3233 | A
Control | 0.6 | A
Régression de la variable m+p Xylene :
Synthèse de la sélection des variables (Variable m+p Xylene) :
Nb. de variables | Variables | MCE | R² | R² ajusté | Cp de Mallows | AIC de Akaike | SBC de Schwarz | PC d'Amemiya
1 | Site | 1300.561 | 0.40818 | 0.11227 | 1.4708 | 89.181 | 91.1207 | 0.9617
Le meilleur modèle pour le critère de sélection choisi est affiché en bleu
Coefficients d'ajustement (Variable m+p Xylene) :
Observations | 12
Somme des poids | 12
DDL | 8
R² | 0.40818
R² ajusté
MCE | 1300.561
RMCE | 36.0633
MAPE | 69.6931
DW | 1.898
Cp | 1.4708
AIC | 89.181
SBC | 91.1207
PC
Comme la constante du modèle est fixée, le R² affiché ci-dessus est calculé comme le coefficient de détermination entre les Y observés et prédits.
Analyse de la variance (Variable m+p Xylene) :
Source | DDL | Somme des carrés | Moyenne des carrés | F | Pr > F
Modèle | 4 | 25027.8259 | 6256.9565 | 4.811 | 0.028442
Erreur | 8 | 10404.4877 | 1300.561
Total corrigé | 12 | 35432.3136
Calculé contre le modèle Y=0
Paramètres du modèle (Variable m+p Xylene) :
Source | Valeur | Erreur standard | t | Pr > ¦t¦ | Borne inférieure (95%) | Borne supérieure (95%)
Constante | 0
Site-Agreb | 38.2467 | 20.8212 | 1.8369 | 0.10353 | -9.767 | 86.2603
Site-Control | 0.6 | 20.8212 | 0.028817 | 0.97772 | -47.4137 | 48.6137
Site-Gassi | 68.1333 | 20.8212 | 3.2723 | 0.011317 | 20.1197 | 116.147
Site-Zotti | 47.3 | 20.8212 | 2.2717 | 0.052748 | -0.71366 | 95.3137
Equation du modèle (Variable m+p Xylene) :
m+p Xylene = 38,2466666666667*Site-Agreb+0,6*Site-Control+68,1333333333333*Site-Gassi+47,3*Site-Zotti
Coefficients normalisés (Variable m+p Xylene) :
Source | Valeur | Erreur standard | t | Pr > ¦t¦ | Borne inférieure (95%) | Borne supérieure (95%)
Site-Agreb | 0.43268 | 0.23555 | 1.8369 | 0.10353 | -0.11049 | 0.97586
Site-Control | 0.0067878 | 0.23555 | 0.028817 | 0.97772 | -0.53639 | 0.54996
Site-Gassi | 0.77079 | 0.23555 | 3.2723 | 0.011317 | 0.22761 | 1.314
Site-Zotti | 0.5351 | 0.23555 | 2.2717 | 0.052748 | -0.0080736 | 1.0783
Prédictions et résidus (Variable m+p Xylene) :
Observation | Poids | m+p Xylene | Préd(m+p Xylene) | Résidu | Résidu std. | Résidus studentisés | Ecart-type sur la préd. (Moyenne) | Borne inférieure 95% (Moyenne) | Borne supérieure 95% (Moyenne) | Ecart-type sur la préd. (Observation) | Borne inférieure 95% (Observation) | Borne supérieure 95% (Observation)
Obs1 | 1 | 90.8 | 38.2467 | 52.5533 | 1.4573 | 1.7848 | 18.0316 | -3.3344 | 79.8277 | 40.32 | -54.7314 | 131.2247
Obs2 | 1 | 9.44 | 38.2467 | -28.8067 | -0.79878 | -0.9783 | 18.0316 | -3.3344 | 79.8277 | 40.32 | -54.7314 | 131.2247
Obs3 | 1 | 14.5 | 38.2467 | -23.7467 | -0.65847 | -0.80646 | 18.0316 | -3.3344 | 79.8277 | 40.32 | -54.7314 | 131.2247
Obs4 | 1 | 47.1 | 68.1333 | -21.0333 | -0.58323 | -0.71431 | 18.0316 | 26.5523 | 109.7144 | 40.32 | -24.8447 | 161.1114
Obs5 | 1 | 28.3 | 68.1333 | -39.8333 | -1.1045 | -1.3528 | 18.0316 | 26.5523 | 109.7144 | 40.32 | -24.8447 | 161.1114
Obs6 | 1 | 129 | 68.1333 | 60.8667 | 1.6878 | 2.0671 | 18.0316 | 26.5523 | 109.7144 | 40.32 | -24.8447 | 161.1114
Obs7 | 1 | 65.7 | 47.3 | 18.4 | 0.51021 | 0.62488 | 18.0316 | 5.719 | 88.881 | 40.32 | -45.6781 | 140.2781
Obs8 | 1 | 40 | 47.3 | -7.3 | -0.20242 | -0.24792 | 18.0316 | 5.719 | 88.881 | 40.32 | -45.6781 | 140.2781
Obs9 | 1 | 36.2 | 47.3 | -11.1 | -0.30779 | -0.37697 | 18.0316 | 5.719 | 88.881 | 40.32 | -45.6781 | 140.2781
Obs10 | 1 | 0.6 | 0.6 | 0 | 0 | 0 | 18.0316 | -40.981 | 42.181 | 40.32 | -92.3781 | 93.5781
Obs11 | 1 | 0.6 | 0.6 | 0 | 0 | 0 | 18.0316 | -40.981 | 42.181 | 40.32 | -92.3781 | 93.5781
Obs12 | 1 | 0.6 | 0.6 | 0 | 0 | 0 | 18.0316 | -40.981 | 42.181 | 40.32 | -92.3781 | 93.5781
Graphiques des moyennes :
Site / Tukey (HSD) / Analyse des différences entre les modalités avec un intervalle de confiance à 95% :
Contraste | Différence | Différence standardisée | Valeur critique | Pr > Diff | Significatif
Gassi vs Control | 67.5333 | 2.2935 | 3.2025 | 0.17868 | Non
Gassi vs Agreb | 29.8867 | 1.015 | 3.2025 | 0.74584 | Non
Gassi vs Zotti | 20.8333 | 0.70752 | 3.2025 | 0.89137 | Non
Zotti vs Control | 46.7 | 1.586 | 3.2025 | 0.43678 | Non
Zotti vs Agreb | 9.0533 | 0.30746 | 3.2025 | 0.98915 | Non
Agreb vs Control | 37.6467 | 1.2785 | 3.2025 | 0.59969 | Non
Valeur critique du d de Tukey : |  |  | 4.529
Modalité | Moyenne estimée | Groupes
Gassi | 68.1333 | A
Zotti | 47.3 | A
Agreb | 38.2467 | A
Control | 0.6 | A
Synthèse des comparaisons multiples par paires pour Site (Tukey (HSD)) :
Modalité | Moyenne estimée(THC) | Groupes
Agreb | 76633.3333 | A
Gassi | 64633.3333 | A | B
Zotti | 19266.6667 |  | B | C
Control | 0.6 |  |  | C
Modalité | Moyenne estimée(F1 (C6-C10)) | Groupes
Gassi | 608.6667 | A
Zotti | 502 | A | B
Agreb | 429.3333 | A | B
Control | 0.6 |  | B
Modalité | Moyenne estimée(F2 (C10-C16)) | Groupes
Agreb | 31533.3333 | A
Gassi | 26066.6667 | A
Zotti | 8453.3333 | A | B
Control | 0.6 |  | B
Modalité | Moyenne estimée(F3 (C16-C34)) | Groupes
Agreb | 42533.3333 | A
Gassi | 38233.3333 | A
Zotti | 11.0667 |  | B
Control | 0.6 |  | B
Modalité | Moyenne estimée(Benzène) | Groupes
Gassi | 47.5 | A
Agreb | 16.9267 | A
Zotti | 16.5167 | A
Control | 0.6 | A
Modalité | Moyenne estimée(Toluene) | Groupes
Gassi | 44.6333 | A
Agreb | 18.4333 | A
Zotti | 18.3333 | A
Control | 0.6 | A
Modalité | Moyenne estimée(Ethyle-benzene) | Groupes
Gassi | 58.0333 | A
Zotti | 37.9 | A
Agreb | 35.88 | A
Control | 0.6 | A
Modalité | Moyenne estimée(O-Xylene) | Groupes
Gassi | 44.6333 | A
Agreb | 18.4367 | A
Zotti | 18.3233 | A
Control | 0.6 | A
Modalité | Moyenne estimée(m+p Xylene) | Groupes
Gassi | 68.1333 | A
Zotti | 47.3 | A
Agreb | 38.2467 | A
Control | 0.6 | A
Synthèse pour tous les Y :
| THC | F1 (C6-C10) | F2 (C10-C16) | F3 (C16-C34) | Benzène | Toluene | Ethyle-benzene | O-Xylene | m+p Xylene
R² | 0.80399 | 0.65361 | 0.74143 | 0.89826 | 0.30812 | 0.27701 | 0.36698 | 0.27701 | 0.40818
F | 21.4883 | 14.2649 | 15.2923 | 35.2254 | 2.1742 | 2.0709 | 4.1339 | 2.0706 | 4.811
Pr > F | 0.00024493 | 0.0010307 | 0.00081192 | < 0,0001 | 0.16251 | 0.1768 | 0.041773 | 0.17685 | 0.028442
Synthèse (Moyenne estimée) - Site :
| THC | F1 (C6-C10) | F2 (C10-C16) | F3 (C16-C34) | Benzène | Toluene | Ethyle-benzene | O-Xylene | m+p Xylene
Gassi | 64633.3333 | 608.6667 | 26066.6667 | 38233.3333 | 47.5 | 44.6333 | 58.0333 | 44.6333 | 68.1333
Agreb | 76633.3333 | 429.3333 | 31533.3333 | 42533.3333 | 16.9267 | 18.4333 | 35.88 | 18.4367 | 38.2467
Zotti | 19266.6667 | 502 | 8453.3333 | 11.0667 | 16.5167 | 18.3333 | 37.9 | 18.3233 | 47.3
Control | 0.6 | 0.6 | 0.6 | 0.6 | 0.6 | 0.6 | 0.6 | 0.6 | 0.6
Note on C1530: [AB]
Note on D1530: [A]
Note on E1530: [A]
Note on F1530: [A]
Note on G1530: [A]
Note on H1530: [A]
Note on I1530: [A]
Note on J1530: [A]
Note on K1530: [A]
Note on C1531: [A]
Note on D1531: [AB]
Note on E1531: [A]
Note on F1531: [A]
Note on G1531: [A]
Note on H1531: [A]
Note on I1531: [A]
Note on J1531: [A]
Note on K1531: [A]
Note on C1532: [BC]
Note on D1532: [AB]
Note on E1532: [AB]
Note on F1532: [B]
Note on G1532: [A]
Note on H1532: [A]
Note on I1532: [A]
Note on J1532: [A]
Note on K1532: [A]
Note on C1533: [C]
Note on D1533: [B]
Note on E1533: [B]
Note on F1533: [B]
Note on G1533: [A]
Note on H1533: [A]
Note on I1533: [A]
Note on J1533: [A]
Note on K1533: [A]